## Planilha Orçamentária BDMG
PLANILHA ORÇAMENTÁRIA
INFORMAÇÕES GERAIS |  |  |  |  | REFERÊNCIA DE PREÇOS |  |  | BDI (%)
[5 empty] | Planilha Referência |  | Data Base
Município: São João da s Missões |  |  |  |  | SETOP_Norte |  | 2019-11-01 | 26.3%
Projeto: Calçamento em Bloquete Sextavado 35 MPA |  |  |  |  | SINAPI |  | 2020-01-01
Responsável Técnico: Tyago Cardoso de Moura Souza CREA MG 197.434/D
Assinatura do Responsável Técnico: ____________________________________________
Data: 17/02/2018
PLANILHA ORÇAMENTÁRIA
Item | Código | Descrição | Unid. | Quantidade Prevista | Preço (R$) |  | Preço (R$)
[5 empty] | Sem BDI |  | Com BDI
[5 empty] | Unitário | Total | Unitário | Total
1.0 |  | SERVIÇOS PRELIMENARES: |  |  |  | 0 | 0 | 6459.49
1.1 | IIO-PLA-005 | PLACA DE OBRA EM CHAPA GALVANIZADA 3,00 X1,50M | UND | 2 | 1085.45 | 2170.9 | 1370.9234 | 2741.84
1.2 | 78472 | LOCAÇÃO DE OBRA COM USO DE EQUIPAMENTO TOPOGRAFICO ,INCLUSIVE TOPOGRAFICO E NIVELADOR | M2 | 8645.7 | 0.34 | 2939.538 | 0.42942 | 3717.65
2.0 |  | TERRAPLENAGEM: |  |  |  | 0 | 0 | 32930.25
2.1 | OBR-VIA-085 | ESCAVAÇÃO MECÂNICA DE VALAS DE MATERIAL DE 1ª CAT., INCLUINDO REMOÇÃO PARA BOTA FORA DO LEITO ESTRADAL | M3 | 2295.855 | 5.87 | 13476.6689 | 7.4138 | 17012.32
2.2 | OBR-VIA-130 | REGULARIZAÇÃO DO SUBLEITO COM PROCTOR INTERMEDIÁRIO | M2 | 15305.7 | 0.82 | 12550.674 | 1.0357 | 15917.93
[6 empty] | 0 | 0 | 0
3.0 |  | CALCAMENTO: |  |  |  | 0 | 0 | 778294.45
3.1 | OBR-VIA-145 | BASE DE SOLO ESTABILIZADO GRANULOMETRIC. SEM MISTURA, COM PROCTOR INTERMEDIÁRIO, EXCLUSIVE AUISIÇÃO E TRANSPORTE, ESP = 15 CM. | M3 | 2295.855 | 13.72 | 31499.1306 | 17.3284 | 39787.25
3.2 | OBR-VIA-215 | EXECUÇÃO DE CALÇAMENTO EM BLOQUETE - E = 8 CM - FCK = 35 MPA, INCLUINDO FORNECIMENTO E TRANSPORTE DE TODOS OS MATERIAIS, COLCHÃO DE ASSENTAMENTO E = 6 CM | M2 | 12920 | 45.26 | 584759.2 | 57.1634 | 738507.2
[6 empty] | 0 | 0 | 0
[6 empty] | 0 | 0 | 0
4.0 |  | TRANSPORTES: |  |  |  | 0 | 0 | 48496.23
4.1 | OBR-VIA-320 | TRANSPORTE DE MATERIAL DE JAZIDA DMT DE 10 A 15 KM - DMT = 10 KM | M3XKM | 23439 | 0.93 | 21798.27 | 1.1746 | 27423.63
4.2 | 72883 | TTRANSPORTE COMERCIAL COM CAMINHAO CARROCERIA 9 T, RODOVIA COM REVESTIMENTO PRIMARIO AREIA COLCHÃO- DMT = 24 KM | M3XKM | 18324 | 0.91 | 16674.84 | 1.1493 | 21072.6
[6 empty] | 0 | 0
5.0 |  | DRENAGEM: |  |  |  | 0 | 0 | 260531.04
5.1 | ED-14762 | SARJETA DE CONCRETO URBANO (SCU), TIPO 1, COM FCK 15 MPA, LARGURA DE 50CM COM INCLINAÇÃO DE 3%, ESP. 7CM, PADRÃO DEER-MG, EXCLUSIVE MEIO-FIO, INCLUSIVE ESCAVAÇÃO, APILAOMENTO E TRANSPORTE COM RETIRADA DO MATERIAL ESCAVADO (EM CAÇAMBA) | M | 4866.4 | 20.43 | 99420.552 | 25.8031 | 125553.12
5.2 | URB-MFC-005 | MEIO-FIO DE CONCRETO PRÉ-MOLDADO TIPO A - (12 X 16,7 X 35) CM, INCLUSIVE ESCAVAÇÃO E REATERRO | M | 2710.4 | 39.43 | 106871.072 | 49.8001 | 134977.92
[6 empty] | 0 | 0
TOTAL | - | - | - | - | S/ BDI | 892160.8454 | C/ BDI | 1126711.46
OBSERVAÇÕES
Codígo: |  | Código do custo unitário conforme referência de preço empregada (SETOP, DNIT, SINAPI, DNIT, outras)
Descrição: |  | Nome do item de acordo com a planilha referência
Unid. |  | Unidade de medida de cada item
Preço (R$) Sem BDI Unitário: |  | Preço Unitário para cada item da planilha
Data-base: |  | mês/ano a que se referem os preços unitários
Planilha de Referência: |  | SETOP (por região), DER-MG, SUDECAP, SINAPI, DNIT, COPASA, ou outra
BDI (%): |  | Valor total da composição do BDI em %.
Data: |  | data de elaboração do orçamento
Somatória Grandes Itens: |  | Efetuar a soma dos subitens que compõem cada grande item da planilha orçamentária
Formulas Colunas G,H e I: |  | Celulas automáticas, não sendo necessário alteração nas mesmas.

## CRONOGRAMA
CRONOGRAMA FÍSICO E FINANCEIRO DA OBRA
INFORMAÇÕES GERAIS
Município: SÃO JOÃO DAS MISSÕES - MG | [6 empty] | Projeto: Calçamento em Bloquete Sextavado 35 MPA
Responsável Técnico: Tyago Cardoso de Moura Souza CREA MG 197.434/D
Prefeito(a): José Nunes | [6 empty] | Data de início da obra: 01/04/2020
CRONOGRAMA FÍSICO E FINANCEIRO DA OBRA
ITEM | DESCRIÇÃO | VALOR DOS SERVIÇOS |  | 1 |  | 2 |  | 3 |  | 4 |  | 5 |  | 6
| Grandes Itens (Etapas da obra) | R$ | Peso % | R$ | Peso % | R$ | Peso % | R$ | Peso % | R$ | Peso % | R$ | Peso % | R$ | Peso %
1 | SERVIÇOS PRELIMENARES: | 6459.49 | 0.5733% | 1291.898 | 20% | 1291.898 | 20% | 968.9235 | 15% | 968.9235 | 15% | 968.9235 | 15% | 968.9235 | 15%
2 | TERRAPLENAGEM: | 32930.25 | 2.923% | 6586.05 | 20% | 6586.05 | 20% | 4939.5375 | 15% | 4939.5375 | 15% | 4939.5375 | 15% | 4939.5375 | 15% | TOTAL GERAL
3 | PAVIMENTAÇÂO: | 778294.45 | 69.08% | 155658.89 | 20% | 155658.89 | 20% | 116744.1675 | 15% | 116744.1675 | 15% | 116744.1675 | 15% | 116744.1675 | 15% | 1 | %
4 | DRENAGEM: | 260531.04 | 23.12% | 52106.208 | 20% | 52106.208 | 20% | 39079.656 | 15% | 39079.656 | 15% | 39079.656 | 15% | 39079.656 | 15% | 6459.49 | 100%
5 | TRANSPORTES: | 48496.23 | 4.304% | 9699.246 | 20% | 9699.246 | 20% | 7274.4345 | 15% | 7274.4345 | 15% | 7274.4345 | 15% | 7274.4345 | 15% | 32930.25 | 100%
[16 empty] | 778294.45 | 100%
[16 empty] | #REF! | #REF!
TOTAIS |  | 1126711.46 | 100% | 225342.292 | 20% | 225342.292 | 20% | 169006.719 | 15% | 169006.719 | 15% | 169006.719 | 15% | 169006.719 | 15% | #REF! | #REF!
TOTAIS ACUMULADOS |  |  |  | 225342.292 | 20% | 450684.584 | 40% | 619691.303 | 55% | 788698.022 | 70% | 957704.741 | 85% | 1126711.46 | 100% | #REF! | #REF!
Município de São João da s Missões , 20 de fevereiro de 2020 | [15 empty] | 817684.19 | 100%
___________________________________________ Responsável Técnico: Tyago Cardoso de Moura Souza CREA MG 197.434/D
Observações:
1. Caso o prazo exceda 6 meses, acrescentar as colunas necessárias.
2. Caso o prazo seja inferior a seis meses, utilizar as colunas necessárias (exemplo: se o prazo for de um mês, preencher somente referente ao 1º mês).
3. Acrescentar linhas, se o número de grandes itens superar as linhas existentes.

## CALCULO CALÇAMENTO (hidden)
MEMORIAL DE CALCULO
INFORMAÇÕES GERAIS | [6 empty] | REFERÊNCIA DE PREÇOS
Planilha Referência
Município São João da s Missões | [6 empty] | SETOP_Norte
Projeto: Calçamento em Bloquete Sextavado 35 MPA | [6 empty] | SINAPI
Responsável Técnico: Sérgio Renato Silva de Sá CREA MG 108.066/D
Assinatura do Responsável Técnico: ____________________________________________
Data: 17/02/2018
MEMORIAL DE CALCULO
Item | Código | Descrição | Unid. | Quantidade Prevista | OBS | VIAS
1.0 |  | SERVIÇOS PRELIMENARES:
1.1 | IIO-PLA-005 | Placa da obra padrão Governo do Estado de Minas Gerais (1,50x3,0m) | UND | 1 | 1 | Montavania
2.0 |  | TERRAPLENAGEM:
2.1 | TER-ESC-015 | Escavação e carga com trator e carregadeira - Material de 1ª categoria | M3 | 2295.855 | 930*0,15 | Montavania
2.2 | TER-ESC-015 | Regularização de sub leito com procton normal | M2 | 930 | 264+666 | Montavania
3.0 |  | PAVIMENTAÇÂO: | [5 empty] | 6.2
3.1 | OBR-VIA-145 | Execução de base de solo estabilizado, incluido carga, descarga, espalhamento e compactação do material;incluindo aquisição mat. E=20 cm | M3 | 2295.855 | 930*0,15 | Montavania
3.2 | OBR-VIA-145 | Execução de calçamento em bloquete espessura 8,0 cm, FCK=35,0 mpa, incluindo o fornecimento e transporte de todos os materiais, colchão de assentamento espessura 6,0 cm. | M2 | 12920 | 930-300*0,6 | Montavania
4.0 |  | DRENAGEM:
4.1 | DRE-SAR-010 | Sarjeta pluvial em concreto Tipo 2- E = 5,0 cm L=50,0 cm i = 15,0%, padrão DEOP-MG. | M | 300 | 150+150 | Montavania
4.2 | URB-MFC-005 | Meio fio de concreto pré moldado tipo A (12x16,7x35)cm, inclusive escavação e reaterro | M | 300 | 150+150 | Montavania
5.0 |  | TRANSPORTES:
5.1 | OBR-VIA-315 | Transporte material para base DMT = 10,0 km | M3XKM | 23439 | 930*0,15*10 | Montavania
5.2 | OBR-VIA-315 | Transporte do material escavado das ruas, para bota-fora (DMT = 5,0 km) | M3XKM | #REF! | 930*0,15*5 | Montavania
5.3 | OBR-VIA-315 | Transporte do material escavado das ruas, para bota-fora (DMT = 24km) | M3XKM | 18324 | 870*0,06*24 | Montavania
OBSERVAÇÕES
Codígo: |  | Código do custo unitário conforme referência de preço empregada (SETOP, DNIT, SINAPI, DNIT, outras)
Descrição: |  | Nome do item de acordo com a planilha referência
Unid. |  | Unidade de medida de cada item
Preço (R$) Sem BDI Unitário: |  | Preço Unitário para cada item da planilha
Data-base: |  | mês/ano a que se referem os preços unitários
Planilha de Referência: |  | SETOP (por região), DER-MG, SUDECAP, SINAPI, DNIT, COPASA, ou outra
BDI (%): |  | Valor total da composição do BDI em %.
Data: |  | data de elaboração do orçamento
Somatória Grandes Itens: |  | Efetuar a soma dos subitens que compõem cada grande item da planilha orçamentária
Formulas Colunas G,H e I: |  | Celulas automáticas, não sendo necessário alteração nas mesmas.

## MEMÓRIA DE CÁLCULO
PREFEITURA MUNICIPAL DE SÃO JOÃO DAS MISSÕES-MG CNPJ: 01.612.486.0001/81
PREFEITURA MUNICIPAL DE SÃO JOÃO DAS MISSÕES
OBRA: CALÇAMENTO EM BLOQUETE SEXTAVADO
DIVERSA VIAS DO MUNICIPIO
SETOP - NOVEMBRO 2019- SINAPI JANEIRO 2020
DATA DO ORÇAMENTO: 20/02/2020
MEMÓRIA DE CÁLCULO
SERVIÇOS PRELIMINARES
ITEM | 1.1 | Serviço | PLACA DE OBRA EM CHAPA GALVANIZADA 3,00 X1,50M |  |  |  | UNIDADE | Vl. UNIT.
SETOP | IIO-PLA-005 | [5 empty] | UNID. | 1370.9234
LOGRADOURO |  | QTDE | LARG. | ESPES. | ÁREA | VOLUME | TRANSP. | VL. TOTAL
(Unidade) |  | unid. | (m) | (m) | (m2) | (m3) | (m3xkm) | (R$)
|  | 1 |  |  | 0 | 0
TOTAL GERAL |  | 1 | 0 | 0 | 0 | 0 | 0 | 0
ITEM | 1.2 | Serviço | LOCAÇÃO DE OBRA COM USO DE EQUIPAMENTO TOPOGRAFICO ,INCLUSIVE TOPOGRAFICO E NIVELADOR |  |  |  | UNIDADE | Vl. UNIT.
SINAPI | 78472 | [5 empty] | M2 | 0.42942
LOGRADOURO |  | COMPR | LARG. |  | ÁREA |  |  | VALOR TOTAL
(Unidade) |  | (m) | (m) |  | (m2) |  |  | (R$)
[8 empty] | 0 | 0
RUA BOCAIUVA | Rua bocaiúva | 0 | 6 |  | 0 |  |  | 0
RUA POÇOS DE CALDAS | Rua poços de Caldas | 0 | 6 |  | 0 |  |  | 0
RUA MONTAVÃNIA | Rua montalvânia | 0 | 7 |  | 0 |  |  | 0
RUA OURO PRETO | Rua ouro preto | 0 | 6 |  | 0 |  |  | 0
RUA MONTE AZUL | Rua monte azul | 0 | 6 |  | 0 |  |  | 0
RUA AVENIDA BELO HORIZONTE | Rua avenida belo horizonte | 0 | 7 |  | 0 |  |  | 0
RUA NOVA LIMA | Rua nova lima | 0 | 6 |  | 0 |  |  | 0
RUA ROLVALVO FRAGA | RUA ROLVALVO FRAGA | 308 | 6 |  | 1848 |  |  | 793.5682 | 7264.2
RUA DOS BANDEIRANTES | RUA DOS BANDEIRANTES | 96 | 6 |  | 576 |  |  | 247.3459
RUA JOSE TEIXEIRA | RUA JOSE TEIXEIRA | 265 | 6 |  | 1590 |  |  | 682.7778
RUA TIRADENTES | RUA TIRADENTES | 166.5 | 6 |  | 999 |  |  | 428.9906
RUA MANOEL G.OLIVEIRA | RUA MANOEL G.OLIVEIRA | 124.5 | 6 |  | 747 |  |  | 320.7767
RUA ARQUELIO FERREIRA | RUA ARQUELIO FERREIRA | 250.7 | 6 |  | 1504.2 |  |  | 645.9336
RUA DELEGADO JOÃO RODRIGUÊS | RUA DELEGADO JOÃO RODRIGUÊS | 72 | 6 |  | 432 |  |  | 185.5094
RUA INGLATERRA |  | 0 | 6 |  | 0 |  |  | 0 | 0
RUA SUMARÉ |  | 0 | 5.5 |  | 0 |  |  | 0
RUA MANOEL BAHIANO |  | 150 | 6.33 |  | 949.5 |  |  | 407.7343
TOTAL GERAL |  | 1432.7 |  |  | 8645.7 |  |  | 3717.65 | 8645.7 | =
TERRAPLENAGEM E BASE
ITEM | 2.1 | Serviço | ESCAVAÇÃO MECÂNICA DE VALAS DE MATERIAL DE 1ª CAT., INCLUINDO REMOÇÃO PARA BOTA FORA DO LEITO ESTRADAL |  |  |  | UNIDADE | Vl. UNIT.
SETOP | OBR-VIA-085 | [5 empty] | M3 | 7.4138
LOGRADOURO |  | COMPR | LARG. | ESPES. | ÁREA | VOLUME |  | VALOR TOTAL
(Unidade) |  | (m) | (m) | (m) | (m2) | (m3) |  | (R$) |  | 0.4164
0 |  | 0 | 0 |  | 0 | 0 |  | 0
RUA BOCAIUVA |  | 310 | 6 | 0.15 | 1860 | 279 |  | 2068.453 | 1
RUA POÇOS DE CALDAS |  | 135 | 6 | 0.15 | 810 | 121.5 |  | 900.7779 | 2
RUA MONTAVÃNIA |  | 233 | 7 | 0.15 | 1631 | 244.65 |  | 1813.7886 | 3
RUA OURO PRETO |  | 13 | 6 | 0.15 | 78 | 11.7 |  | 86.7416
RUA MONTE AZUL |  | 79 | 6 | 0.15 | 474 | 71.1 |  | 527.1219
RUA AVENIDA BELO HORIZONTE |  | 139 | 7 | 0.15 | 973 | 145.95 |  | 1082.0456
RUA NOVA LIMA |  | 139 | 6 | 0.15 | 834 | 125.1 |  | 927.4676
RUA ROLVALVO FRAGA |  | 308 | 6 | 0.15 | 1848 | 277.2 |  | 2055.1081
RUA DOS BANDEIRANTES |  | 96 | 6 | 0.15 | 576 | 86.4 |  | 640.5532 | 4
RUA JOSE TEIXEIRA |  | 265 | 6 | 0.15 | 1590 | 238.5 |  | 1768.1937 | 5
RUA TIRADENTES |  | 166.5 | 6 | 0.15 | 999 | 149.85 |  | 1110.9594 | 6 | 10106.5
RUA MANOEL G.OLIVEIRA |  | 124.5 | 6 | 0.15 | 747 | 112.05 |  | 830.7174 | 7
RUA ARQUELIO FERREIRA |  | 250.7 | 6 | 0.15 | 1504.2 | 225.63 |  | 1672.778
RUA DELEGADO JOÃO RODRIGUÊS |  | 72 | 6 | 0.15 | 432 | 64.8 |  | 480.4149 | 8
RUA INGLATERRA |  |  | 6 | 0.15 | 0 | 0 |  | 0
RUA SUMARÉ |  | 0 | 5.5 | 0.15 | 0 | 0 |  | 0
RUA MANOEL BAHIANO |  | 150 | 6.33 | 0.15 | 949.5 | 142.425 |  | 1055.9119
TOTAL GERAL |  | 2480.7 |  |  | 15305.7 | 2295.855 | 0 | 17012.32 | 2295.855
ITEM | 2.2 | Serviço | REGULARIZAÇÃO DO SUBLEITO COM PROCTOR INTERMEDIÁRIO |  |  |  | UNIDADE | Vl. UNIT.
SETOP | OBR-VIA-130 | [5 empty] | M2 | 1.0357
LOGRADOURO |  | COMPR | LARG. |  | ÁREA |  |  | VALOR TOTAL
(Unidade) |  | (m) | (m) |  | (m2) |  |  | (R$)
|  | 0 | 0 |  | 0 | 0 |  | 0
RUA BOCAIUVA | Rua bocaiúva | 310 | 6 |  | 1860 |  |  | 1926.3276
RUA POÇOS DE CALDAS | Rua poços de Caldas | 135 | 6 |  | 810 |  |  | 838.8846
RUA MONTAVÃNIA | Rua montalvânia | 233 | 7 |  | 1631 |  |  | 1689.1615
RUA OURO PRETO | Rua ouro preto | 13 | 6 |  | 78 |  |  | 80.7815
RUA MONTE AZUL | Rua monte azul | 79 | 6 |  | 474 |  |  | 490.9028
RUA AVENIDA BELO HORIZONTE | Rua avenida belo horizonte | 139 | 7 |  | 973 |  |  | 1007.6972
RUA NOVA LIMA | Rua nova lima | 139 | 6 |  | 834 |  |  | 863.7404
RUA ROLVALVO FRAGA | RUA ROLVALVO FRAGA | 308 | 6 |  | 1848 |  |  | 1913.8997
RUA DOS BANDEIRANTES | RUA DOS BANDEIRANTES | 96 | 6 |  | 576 |  |  | 596.5402
RUA JOSE TEIXEIRA | RUA JOSE TEIXEIRA | 265 | 6 |  | 1590 |  |  | 1646.6994
RUA TIRADENTES | RUA TIRADENTES | 166.5 | 6 |  | 999 |  |  | 1034.6243
RUA MANOEL G.OLIVEIRA | RUA MANOEL G.OLIVEIRA | 124.5 | 6 |  | 747 |  |  | 773.638 |  | BASE DE SOLO ESTABILIZADO GRANULOMETRICAMENTE SEM MISTURA, COM PROCTOR INTERMEDIÁRIO, EXCLUSIVE AUISIÇÃO E TRANSPORTE, ESP = 15 CM.
RUA ARQUELIO FERREIRA | RUA ARQUELIO FERREIRA | 250.7 | 6 |  | 1504.2 |  |  | 1557.8398
RUA DELEGADO JOÃO RODRIGUÊS | RUA DELEGADO JOÃO RODRIGUÊS | 72 | 6 |  | 432 |  |  | 447.4051
RUA INGLATERRA |  | 0 | 6 |  | 0 |  |  | 0
RUA SUMARÉ |  | 0 | 5.5 |  | 0 |  |  | 0
RUA MANOEL BAHIANO |  | 150 | 6.33 |  | 949.5 |  |  | 983.3592
TOTAL GERAL |  | 2480.7 |  |  | 15305.7 | 0 | 0 | 15917.93 | 15305.7
CALÇAMENTO
ITEM | 3.1 | Serviço | BASE DE SOLO ESTABILIZADO GRANULOMETRIC. SEM MISTURA, COM PROCTOR INTERMEDIÁRIO, EXCLUSIVE AUISIÇÃO E TRANSPORTE, ESP = 15 CM. |  |  |  | UNIDADE | Vl. UNIT.
SETOP | OBR VIA 145 | [5 empty] | M3 | 17.3284
LOGRADOURO |  | COMPR | LARG. | ESPES. | ÁREA | VOLUME |  | VALOR TOTAL
(Unidade) |  | (m) | (m) | (m) | (m2) | (m3) |  | (R$)
|  | 0 | 0 |  | 0 | 0 |  | 0
RUA BOCAIUVA | Rua bocaiúva | 310 | 6 | 0.15 | 1860 | 279 |  | 4834.6124
RUA POÇOS DE CALDAS | Rua poços de Caldas | 135 | 6 | 0.15 | 810 | 121.5 |  | 2105.3957
RUA MONTAVÃNIA | Rua montalvânia | 233 | 7 | 0.15 | 1631 | 244.65 |  | 4239.3833
RUA OURO PRETO | Rua ouro preto | 13 | 6 | 0.15 | 78 | 11.7 |  | 202.7418
RUA MONTE AZUL | Rua monte azul | 79 | 6 | 0.15 | 474 | 71.1 |  | 1232.0464
RUA AVENIDA BELO HORIZONTE | Rua avenida belo horizonte | 139 | 7 | 0.15 | 973 | 145.95 |  | 2529.0741
RUA NOVA LIMA | Rua nova lima | 139 | 6 | 0.15 | 834 | 125.1 |  | 2167.7778
RUA ROLVALVO FRAGA | RUA ROLVALVO FRAGA | 308 | 6 | 0.15 | 1848 | 277.2 |  | 4803.4214
RUA DOS BANDEIRANTES | RUA DOS BANDEIRANTES | 96 | 6 | 0.15 | 576 | 86.4 |  | 1497.1703
RUA JOSE TEIXEIRA | RUA JOSE TEIXEIRA | 265 | 6 | 0.15 | 1590 | 238.5 |  | 4132.8139
RUA TIRADENTES | RUA TIRADENTES | 166.5 | 6 | 0.15 | 999 | 149.85 |  | 2596.6547
RUA MANOEL G.OLIVEIRA | RUA MANOEL G.OLIVEIRA | 124.5 | 6 | 0.15 | 747 | 112.05 |  | 1941.6427
RUA ARQUELIO FERREIRA | RUA ARQUELIO FERREIRA | 250.7 | 6 | 0.15 | 1504.2 | 225.63 |  | 3909.7979
RUA DELEGADO JOÃO RODRIGUÊS | RUA DELEGADO JOÃO RODRIGUÊS | 72 | 6 | 0.15 | 432 | 64.8 |  | 1122.8777
RUA INGLATERRA |  | 0 | 6 | 0.15 | 0 | 0 |  | 0
RUA SUMARÉ |  | 0 | 5.5 | 0.15 | 0 | 0 |  | 0
RUA MANOEL BAHIANO |  | 150 | 6.33 | 0.15 | 949.5 | 142.425 |  | 2467.9917
TOTAL GERAL |  | 2480.7 |  |  | 15305.7 | 2295.855 | 0 | 39787.25 | 2295.855
ITEM | 2.4 | Serviço | TRANSPORTE DE MATERIAL REMOVIDO, DMT = 5,0 KM (SOLO ESCAVADO) |  |  |  | UNIDADE | Vl. UNIT.
SINAPI | 72881 | [5 empty] | M3XKM | #REF!
LOGRADOURO |  | COMPR | LARG. | ESPES. | ÁREA | VOLUME | TRANSP. | VALOR TOTAL
(Unidade) |  | (m) | (m) | (m) | (m2) | (m3) | (m3xkm) | (R$)
COMUNIDADE RANCHARIA |  |  |  |  | 0 | 0 |  | 0
Rua Inglaterra |  | 110 | 7 | 0.15 | 770 | 115.5 | 577.5 | #REF!
Rua Dinamarca |  | 470 | 7 | 0.15 | 3290 | 493.5 | 2467.5 | #REF!
Rua Itália |  | 67 | 9 | 0.15 | 603 | 90.45 | 452.25 | #REF!
Rua Austrália |  | 243 | 5 | 0.15 | 1215 | 182.25 | 911.25 | #REF!
Rua Venezuela |  | 634 | 9 | 0.15 | 5706 | 855.9 | 4279.5 | #REF!
Travessa Romênia |  | 109 | 6 | 0.15 | 654 | 98.1 | 490.5 | #REF!
Rua Espanha |  | 114 | 7 | 0.15 | 798 | 119.7 | 598.5 | #REF!
Rua Porto Rico |  | 620 | 7 | 0.15 | 4340 | 651 | 3255 | #REF!
Contorno Praça/R. Porto Rico |  | 90 | 7 | 0.15 | 630 | 94.5 | 472.5 | #REF!
Rua Argentina |  | 111 | 7 | 0.15 | 777 | 116.55 | 582.75 | #REF!
Rua Bélgica |  | 124 | 7 | 0.15 | 868 | 130.2 | 651 | #REF!
Rua Canadá |  | 127 | 7 | 0.15 | 889 | 133.35 | 666.75 | #REF!
Rua Estados Unidos |  | 500 | 8 | 0.15 | 4000 | 600 | 3000 | #REF!
TOTAL GERAL |  | 3319 |  |  | 24540 | 3681 | 18405 | #REF!
ITEM | 3.2 | Serviço | EXECUÇÃO DE CALÇAMENTO EM BLOQUETE - E = 8 CM - FCK = 35 MPA, INCLUINDO FORNECIMENTO E TRANSPORTE DE TODOS OS MATERIAIS, COLCHÃO DE ASSENTAMENTO E = 6 CM |  |  |  | UNIDADE | Vl. UNIT.
SETOP | OBR-VIA-215 | [5 empty] | M2 | 57.1634
LOGRADOURO |  | COMPR | LARG. | OBS | ÁREA |  |  | VALOR TOTAL
(Unidade) |  | (m) | (m) | (m) | (m2) |  |  | (R$)
[5 empty] | 0 |  |  | 0
RUA BOCAIUVA | Rua bocaiúva | 310 | 5 | Desconto sarjeta 1,00m | 1550 |  |  | 88603.239
RUA POÇOS DE CALDAS | Rua poços de Caldas | 135 | 5 | Desconto sarjeta 1,00m | 675 |  |  | 38585.2815
RUA MONTAVÃNIA | Rua montalvânia | 233 | 6 | Desconto sarjeta 1,00m | 1398 |  |  | 79914.4052
RUA OURO PRETO | Rua ouro preto | 13 | 5 | Desconto sarjeta 1,00m | 65 |  |  | 3715.6197
RUA MONTE AZUL | Rua monte azul | 79 | 5 | Desconto sarjeta 1,00m | 395 |  |  | 22579.5351
RUA AVENIDA BELO HORIZONTE | Rua avenida belo horizonte | 139 | 6 | Desconto sarjeta 1,00m | 834 |  |  | 47674.2589
RUA NOVA LIMA | Rua nova lima | 139 | 5 | Desconto sarjeta 1,00m | 695 |  |  | 39728.5491
RUA ROLVALVO FRAGA | RUA ROLVALVO FRAGA | 308 | 5 | Desconto sarjeta 1,00m | 1540 |  |  | 88031.6052
RUA DOS BANDEIRANTES | RUA DOS BANDEIRANTES | 96 | 5 | Desconto sarjeta 1,00m | 480 |  |  | 27438.4224
RUA JOSE TEIXEIRA | RUA JOSE TEIXEIRA | 265 | 5 | Desconto sarjeta 1,00m | 1325 |  |  | 75741.4785
RUA TIRADENTES | RUA TIRADENTES | 166.5 | 5 | Desconto sarjeta 1,00m | 832.5 |  |  | 47588.5138
RUA MANOEL G.OLIVEIRA | RUA MANOEL G.OLIVEIRA | 124.5 | 5 | Desconto sarjeta 1,00m | 622.5 |  |  | 35584.2041
RUA ARQUELIO FERREIRA | RUA ARQUELIO FERREIRA | 250.7 | 5 | Desconto sarjeta 1,00m | 1253.5 |  |  | 71654.2968
RUA DELEGADO JOÃO RODRIGUÊS | RUA DELEGADO JOÃO RODRIGUÊS | 72 | 5 | Desconto sarjeta 1,00m | 360 |  |  | 20578.8168
RUA INGLATERRA |  | 49 | 5 | Desconto sarjeta 1,00m | 245 |  |  | 14005.0281
RUA SUMARÉ |  | 0 | 5.5 | Desconto sarjeta 1,00m | 0 |  |  | 0
RUA MANOEL BAHIANO |  | 150 | 4.33 | Desconto sarjeta 1,00m | 649.5 |  |  | 37127.6153
TOTAL GERAL |  | 2529.7 |  |  | 12920 | 0 | 0 | 738507.2 | 12920
TRANSPORTES
ITEM | 4.1 | Serviço | TRANSPORTE DE MATERIAL DE JAZIDA DMT DE 10 A 15 KM - DMT = 10 KM |  |  |  | UNIDADE | Vl. UNIT.
SETOP | OBR-VIA-320 | [5 empty] | M3XKM | 1.1746
LOGRADOURO |  | COMPR | LARG. | ESPES. | ÁREA | VOLUME | TRANSP. | VALOR TOTAL
(Unidade) |  | (m) | (m) | (m) | (m2) | (m3) | (m3xkm) | (R$)
|  | 0 | 0 | 0 | 0 | 0 | 0 | 0
RUA BOCAIUVA | Rua bocaiúva | 312 | 6 | 0.15 | 1872 | 280.8 | 2808 | 3298.2487 |  | 3
RUA POÇOS DE CALDAS | Rua poços de Caldas | 135 | 6 | 0.15 | 810 | 121.5 | 1215 | 1427.1269
RUA MONTAVÃNIA | Rua montalvânia | 233 | 7 | 0.15 | 1631 | 244.65 | 2446.5 | 2873.6344
RUA OURO PRETO | Rua ouro preto | 13 | 6 | 0.15 | 78 | 11.7 | 117 | 137.427
RUA MONTE AZUL | Rua monte azul | 79 | 6 | 0.15 | 474 | 71.1 | 711 | 835.1335
RUA AVENIDA BELO HORIZONTE | Rua avenida belo horizonte | 139 | 7 | 0.15 | 973 | 145.95 | 1459.5 | 1714.3141
RUA NOVA LIMA | Rua nova lima | 139 | 6 | 0.15 | 834 | 125.1 | 1251 | 1469.4121
RUA ROLVALVO FRAGA | RUA ROLVALVO FRAGA | 308 | 6 | 0.15 | 1848 | 277.2 | 2772 | 3255.9635
RUA DOS BANDEIRANTES | RUA DOS BANDEIRANTES | 96 | 6 | 0.15 | 576 | 86.4 | 864 | 1014.8458
RUA JOSE TEIXEIRA | RUA JOSE TEIXEIRA | 265 | 6 | 0.15 | 1590 | 238.5 | 2385 | 2801.3972
RUA TIRADENTES | RUA TIRADENTES | 166.5 | 6 | 0.15 | 999 | 149.85 | 1498.5 | 1760.1231
RUA MANOEL G.OLIVEIRA | RUA MANOEL G.OLIVEIRA | 124.5 | 6 | 0.15 | 747 | 112.05 | 1120.5 | 1316.1281
RUA ARQUELIO FERREIRA | RUA ARQUELIO FERREIRA | 250.7 | 6 | 0.15 | 1504.2 | 225.63 | 2256.3 | 2650.2274
RUA DELEGADO JOÃO RODRIGUÊS | RUA DELEGADO JOÃO RODRIGUÊS | 72 | 6 | 0.15 | 432 | 64.8 | 648 | 761.1343
RUA INGLATERRA |  | 51.3833 | 6 | 0.15 | 308.3 | 46.245 | 462.45 | 543.1891
RUA SUMARÉ |  | 0 | 5.5 | 0.15 | 0 | 0 | 0 | 0
RUA MANOEL BAHIANO |  | 150 | 6.33 | 0.15 | 949.5 | 142.425 | 1424.25 | 1672.9098
TOTAL GERAL |  | 2534.0833 |  |  | 15626 | 2343.9 | 23439 | 27423.63 | 23439
ITEM | 4.2 | Serviço | TTRANSPORTE COMERCIAL COM CAMINHAO CARROCERIA 9 T, RODOVIA COM REVESTIMENTO PRIMARIO- AREIA DMT = 24 KM |  |  |  | UNIDADE | Vl. UNIT.
SINAPI | 72883 | [5 empty] | M3XKM | 1.1493
LOGRADOURO |  | COMPR | LARG. | ESPES. | ÁREA | VOLUME | TRANSP. | VALOR TOTAL
(Unidade) |  | (m) | (m) | (m) | (m2) | (m3) | (m3xkm) | (R$)
[5 empty] | 0 | 0 | 0 | 0
RUA BOCAIUVA | Rua bocaiúva | 310 | 5 | 0.06 | 1550 | 93 | 2232 | 2565.3046
RUA POÇOS DE CALDAS | Rua poços de Caldas | 135 | 5 | 0.06 | 675 | 40.5 | 972 | 1117.1488
RUA MONTAVÃNIA | Rua montalvânia | 233 | 6 | 0.06 | 1398 | 83.88 | 2013.12 | 2313.7392
RUA OURO PRETO | Rua ouro preto | 13 | 5 | 0.06 | 65 | 3.9 | 93.6 | 107.5773
RUA MONTE AZUL | Rua monte azul | 79 | 5 | 0.06 | 395 | 23.7 | 568.8 | 653.7389
RUA AVENIDA BELO HORIZONTE | Rua avenida belo horizonte | 139 | 6 | 0.06 | 834 | 50.04 | 1200.96 | 1380.2994
RUA NOVA LIMA | Rua nova lima | 139 | 5 | 0.06 | 695 | 41.7 | 1000.8 | 1150.2495
RUA ROLVALVO FRAGA | RUA ROLVALVO FRAGA | 308 | 5 | 0.06 | 1540 | 92.4 | 2217.6 | 2548.7542
RUA DOS BANDEIRANTES | RUA DOS BANDEIRANTES | 96 | 5 | 0.06 | 480 | 28.8 | 691.2 | 794.4169
RUA JOSE TEIXEIRA | RUA JOSE TEIXEIRA | 265 | 5 | 0.06 | 1325 | 79.5 | 1908 | 2192.9216
RUA TIRADENTES | RUA TIRADENTES | 166.5 | 5 | 0.06 | 832.5 | 49.95 | 1198.8 | 1377.8168
RUA MANOEL G.OLIVEIRA | RUA MANOEL G.OLIVEIRA | 124.5 | 5 | 0.06 | 622.5 | 37.35 | 896.4 | 1030.2594
RUA ARQUELIO FERREIRA | RUA ARQUELIO FERREIRA | 250.7 | 5 | 0.06 | 1253.5 | 75.21 | 1805.04 | 2074.5866
RUA DELEGADO JOÃO RODRIGUÊS | RUA DELEGADO JOÃO RODRIGUÊS | 72 | 5 | 0.06 | 360 | 21.6 | 518.4 | 595.8127
RUA INGLATERRA |  | 10 | 5 | 0.06 | 50 | 3 | 72 | 82.7518
RUA SUMARÉ |  | 0 | 4.5 | 0.06 | 0 | 0 | 0 | 0
RUA MANOEL BAHIANO |  | 150 | 4.33 | 0.06 | 649.5 | 38.97 | 935.28 | 1074.9454
TOTAL GERAL |  | 2490.7 |  |  | 12725 | 763.5 | 18324 | 21072.6 | 18324
DRENAGEM:
ITEM | 5.1 | Serviço | SARJETA TIPO 2 - 50 X 5 CM, I = 15 %, PADRÃO DEOP-MG |  |  |  | UNIDADE | Vl. UNIT.
SETOP | DRE-SAR-010 | [5 empty] | M | 25.8031
|  | COMPR | COMPR X2 | CRUZAMENTO |  | OBS
|  | (m) | (m) | (m)
0 |  | 0 | 0 |  |  |  | 0 | 0
RUA BOCAIUVA |  | 310 | 620 | -31 |  | RUA OURO PRETO,MONTE AZUL,BELO HORIZONTE,NOVA LIMA E POÇOS DE CALDAS | 589 | 15198.02
RUA POÇOS DE CALDAS |  | 135 | 270 | 0 |  |  | 270 | 6966.8343
RUA MONTAVÃNIA |  | 233 | 466 | 0 |  |  | 466 | 12024.2399
RUA OURO PRETO |  | 13 | 26 | 0 |  |  | 26 | 670.8803
RUA MONTE AZUL |  | 79 | 158 |  |  |  | 158 | 4076.8882
RUA AVENIDA BELO HORIZONTE |  | 139 | 278 |  |  |  | 278 | 7173.259
RUA NOVA LIMA |  | 139 | 278 |  |  |  | 278 | 7173.259
RUA ROLVALVO FRAGA |  | 308 | 616 | -42 |  | RUA A,MANOEL GOMES,TIRADENTES,JOSE TEIXEIRA E DOS BANDEIRANTES | 574 | 14810.9737
RUA DOS BANDEIRANTES |  | 96 | 192 |  |  |  | 192 | 4954.1933
RUA JOSE TEIXEIRA |  | 265 | 530 | -12 |  | RUA DOS BANDEIRANTES E ARQUELIO FERREIRA | 518 | 13366.0006
RUA TIRADENTES |  | 166.5 | 333 |  |  |  | 333 | 8592.429
RUA MANOEL G.OLIVEIRA |  | 124.5 | 249 |  |  |  | 249 | 6424.9694
RUA ARQUELIO FERREIRA |  | 250.7 | 501.4 | -18 |  | RUA MANOEL GOMES DE OLIVEIRA E TIRADENTES | 483.4 | 12473.2137
RUA DELEGADO JOÃO RODRIGUÊS |  | 72 | 144 |  |  |  | 144 | 3715.645
RUA INGLATERRA |  | 10 | 20 |  |  |  | 20 | 516.0618
RUA SUMARÉ |  | 0 | 0 |  |  |  | 0 | 0
RUA MANOEL BAHIANO |  | 150 | 300 | -12 |  | RUA MAJOR QUIRINO | 288 | 7431.2899
TOTAL GERAL |  | 2490.7 | 4981.4 |  |  |  | 4866.4 | 125553.12 | 4866.4
ITEM | 5.2 | Serviço | MEIO-FIO DE CONCRETO PRÉ-MOLDADO TIPO A - (12 X 16,7 X 35) CM, INCLUSIVE ESCAVAÇÃO E REATERRO |  |  |  | UNIDADE | Vl. UNIT.
SETOP | URB-MFC-005 | [5 empty] | M | 49.8001
|  | COMPR | COMPR X2 | CRUZAMENTO |  | OBS
|  | (m) | (m) | (m)
0 |  | 0 | 0 | 0 |  | 0 | 0 | 0
RUA BOCAIUVA |  | 42 | 84 | -31 |  | RUA OURO PRETO,MONTE AZUL,BELO HORIZONTE,NOVA LIMA E POÇOS DE CALDAS | 53 | 2639.4048
RUA POÇOS DE CALDAS |  | 10 | 20 | 0 |  | 0 | 20 | 996.0018
RUA MONTAVÃNIA |  | 0 | 466 | 0 |  | 0 | 0 | 0
RUA OURO PRETO |  | 0 |  | 0 |  | 0 | 0 | 0
RUA MONTE AZUL |  | 0 |  | 0 |  | 0 |  | 0
RUA AVENIDA BELO HORIZONTE |  | 14 | 28 | 0 |  | 0 | 28 | 1394.4025
RUA NOVA LIMA |  | 14 | 28 | 0 |  | 0 | 28 | 1394.4025
RUA ROLVALVO FRAGA |  | 308 | 616 | -42 |  | RUA A,MANOEL GOMES,TIRADENTES,JOSE TEIXEIRA E DOS BANDEIRANTES | 574 | 28585.2517
RUA DOS BANDEIRANTES |  | 96 | 192 | 0 |  | 0 | 192 | 9561.6173
RUA JOSE TEIXEIRA |  | 265 | 530 | -12 |  | RUA DOS BANDEIRANTES E ARQUELIO FERREIRA | 518 | 25796.4466
RUA TIRADENTES |  | 166.5 | 333 | 0 |  | 0 | 333 | 16583.43
RUA MANOEL G.OLIVEIRA |  | 124.5 | 249 | 0 |  | 0 | 249 | 12400.2224
RUA ARQUELIO FERREIRA |  | 250.7 | 501.4 | -18 |  | RUA MANOEL GOMES DE OLIVEIRA E TIRADENTES | 483.4 | 24073.3635
RUA DELEGADO JOÃO RODRIGUÊS |  | 72 | 144 | 0 |  | 0 | 144 | 7171.213
RUA INGLATERRA |  | 0 |  | 0 |  | 0 |  | 0
RUA SUMARÉ |  | 0 | 0 | 0 |  | 0 | 0 | 0
RUA MANOEL BAHIANO |  | 50 | 100 | -12 |  | RUA MAJOR QUIRINO | 88 | 4382.4079
TOTAL GERAL |  | 1412.7 | 3291.4 |  |  |  | 2710.4 | 134977.92 | 2710.4