## PLANILHA
PLANILHA ORÇAMENTÁRIA
INFORMAÇÕES GERAIS |  |  |  |  | REFERÊNCIA DE PREÇOS |  |  | BDI (%)
[5 empty] | Planilha Referência |  | Data Base
Município: Comunidade de Rancharia - São João das Missões - MG |  |  |  |  | SETOP_Norte |  | 2024-01-01 | 28.89%
Projeto: Construção de Um Campo Society com Grama Sintética e Reforma da Praça das Nações na Comunidade de Rancharia |  |  |  |  | SINAPI |  | 2024-03-19
Responsável Técnico: Gerrard Tayon Ferreira Lopo CREA MG 289963 |  |  |  |  | ORSE |  | 2024-02-01
Prazo de Execução: 180 Dias
Data: 01/04/2024
ITEM |  | CODIGO | DESCRIÇÃO DOS SERVIÇOS | UNID. | QUANT. | VALOR UNIT.S/BDI | VALOR UNIT.C/BDI | VALOR TOTAL
SOCIETY SINTÉTICO
1.0 |  |  | SERVIÇOS PRELIMINARES. |  |  |  |  | 8791.35
1.1 | SETOP | ED-28427 | FORNECIMENTO E COLOCAÇÃO DE PLACA DE OBRA EM CHAPA GALVANIZADA #26, ESP. 0,45MM, DIMENSÃO (3X1,5)M, PLOTADA COM ADESIVO VINÍLICO, AFIXADA COM REBITES 4,8X40MM, EM ESTRUTURA METÁLICA DE METALON 20X20MM, ESP. 1,25MM, INCLUSIVE SUPORTE EM EUCALIPTO AUTOCLAVADO PINTADO COM TINTA PVA DUAS (2) DEMÃOS | UNID. | 1 | 1359.14 | 1751.86 | 1751.86
1.2 | SINAPI | 99059 | LOCACAO CONVENCIONAL DE OBRA, UTILIZANDO GABARITO DE TÁBUAS CORRIDAS PONTALETADAS A CADA 2,00M - 2 UTILIZAÇÕES. AF_10/2018 | M | 74 | 61.43 | 79.18 | 5859.32
1.3 | SINAPI | 100575 | REGULARIZAÇÃO DE SUPERFÍCIES COM MOTONIVELADORA. AF_11/2019 | M2 | 1269 | 0.13 | 0.17 | 215.73
1.4 | SINAPI | 97084 | COMPACTAÇÃO MECÂNICA DE SOLO PARA EXECUÇÃO DE RADIER, PISO DE CONCRETO OU LAJE SOBRE SOLO, COM COMPACTADOR DE SOLOS TIPO PLACA VIBRATÓRIA. AF_09/2021 | M2 | 1269 | 0.59 | 0.76 | 964.44
2.0 |  |  | BASE DO CAMPO/ GRAMADO |  |  |  |  | 197636.3303
2.1 | SETOP | RO-43859 | Base, com mistura em usina, de brita graduada tratada com 1,5% de cimento, compactada na energia do proctor modificado (Execução, incluindo fornecimento e transporte do cimento, fornecimento da brita, carga e descarga, espalhamento e compactação da mistura; exclui o transporte da brita e da mistura) | M3 | 152.28 | 203.41 | 262.19 | 39926.2932
2.2 | SETOP | RO-51228 | Imprimação (Execução e fornecimento do material betuminoso, exclusive transporte do material betuminoso) | M2 | 1269 | 3.53 | 4.55 | 5773.95
2.3 | SETOP | RO-41376 | Transporte de material de qualquer natureza. Distância média de transporte >= 50,10 km | TxKM | 260.29 | 0.77 | 0.99 | 257.6871
2.4 | ORSE | 10073/ORSE | Grama sintética fibrilada de 13mm com tela de 100% em polipropeno, base de resina sintética estireno/butadieno, 59000 pontos/m²,peso=1200kg/m², 052kg/m² de polietileno, inclusive aplicação,incluso cola, type, areia tratada, borracha e mão de obra especializada | M2 | 1269 | 88.32 | 113.84 | 144462.96
2.5 | SINAPI | 102666 | DRENO SUBSUPERFICIAL (SEÇÃO 0,40 X 0,40 M), COM TUBO DE PEAD CORRUGADO PERFURADO, DN 100 MM, ENCHIMENTO COM BRITA, ENVOLVIDO COM MANTA GEOTÊXTIL. AF_07/2021 | M | 94 | 59.55 | 76.76 | 7215.44
3.0 |  |  | SISTEMA DE VEDAÇÃO |  |  |  |  | 127923.2065
3.1 | SETOP | ED-9100 | ALAMBRADO PARA QUADRA ESPORTIVA, EM TELA DE ARAME GALVANIZADO COM TRAMA LOSANGULAR DE 2" (50,8MM) E FIO BWG12 (2,77MM), EXCLUSIVE PINTURA, INCLUSIVE FIXAÇÃO E FORNECIMENTO EM QUADROS DE TUBOS DE AÇO CARBONO GALVANIZADO DIÂMETRO DE 50MM (2") | M2 | 478.6 | 166.9 | 215.13 | 102961.218
3.2 | SINAPI | 96527 | ESCAVAÇÃO MANUAL DE VALA PARA VIGA BALDRAME (INCLUINDO ESCAVAÇÃO PARA COLOCAÇÃO DE FÔRMAS). AF_06/2017 | M3 | 1.11 | 88.14 | 113.61 | 126.1071
3.3 | SETOP | ED-49810 | FÔRMA E DESFORMA DE TÁBUA E SARRAFO, REAPROVEITAMENTO (3X) (FUNDAÇÃO) | M2 | 19.73 | 54.48 | 70.22 | 1385.4406
3.4 | SETOP | RO-42285 | Armação: Aço CA-50 (Execução, incluindo preparo, dobragem, colocação nas formas e transporte de todos os materiais) - 8.00 MM | KG | 233.84 | 9.4 | 12.12 | 2834.1408
3.5 | SETOP | ED-49786 | FORNECIMENTO DE CONCRETO ESTRUTURAL, PREPARADO EM OBRA COM BETONEIRA, COM FCK 20MPA, INCLUSIVE LANÇAMENTO, ADENSAMENTO E ACABAMENTO (FUNDAÇÃO) | M3 | 4.44 | 714.07 | 920.4 | 4086.576
3.6 | SETOP | ED-50986 | PORTÃO EM TUBO GALVANIZADO 1 1/2" COM TELA FIO 12 # 1/2" E CADEADO | M2 | 4.2 | 529.75 | 682.82 | 2867.844
3.7 | SINAPI | 103335 | ALVENARIA DE VEDAÇÃO DE BLOCOS CERÂMICOS FURADOS NA HORIZONTAL DE 14X9X19 CM (ESPESSURA 14 CM, BLOCO DEITADO) E ARGAMASSA DE ASSENTAMENTO COM PREPARO MANUAL. AF_12/2021 | M2 | 44.4 | 133.18 | 171.66 | 7621.704 |  | 44.4
3.8 | SETOP | ED-50727 | CHAPISCO COM ARGAMASSA, TRAÇO 1:3 (CIMENTO E AREIA), ESP . 5MM, APLICADO EM ALVENARIA/ESTRUTURA DE CONCRETO COM COLHER, INCLUSIVE ARGAMASSA COM PREPARO MECANIZADO | M2 | 88.8 | 8.59 | 11.07 | 983.016
3.9 | SETOP | ED-50759 | REBOCO COM ARGAMASSA, TRAÇO 1:7 (CIMENTO E AREIA), ESP. 20MM, APLICAÇÃO MANUAL, INCLUSIVE ARGAMASSA COM PREPARO MECANIZADO, EXCLUSIVE CHAPISCO | M2 | 88.8 | 28.67 | 36.95 | 3281.16
3.10 | SETOP | ED-50451 | PINTURA ACRÍLICA EM PAREDE, DUAS (2) DEMÃOS, EXCLUSIVE SELADOR ACRÍLICO E MASSA ACRÍLICA/CORRIDA (PVA) | M2 | 88.8 | 15.52 | 20 | 1776
4.0 |  |  | PINTURA ALAMBRADO |  |  |  |  | 43853.864
4.1 | SETOP | ED-50495 | PINTURA ESMALTE SINTÉTICO EM SUPERFÍCIES METÁLICAS, DUAS (2) DEMÃOS, INCLUSIVE UMA (1) DEMÃO DE FUNDO ANTICORROSIVO | M2 | 965.6 | 34.28 | 44.19 | 42669.864
4.2 | SETOP | ED-50451 | PINTURA ACRÍLICA EM PAREDE, DUAS (2) DEMÃOS, EXCLUSIVE SELADOR ACRÍLICO E MASSA ACRÍLICA/CORRIDA (PVA) | M2 | 59.2 | 15.52 | 20 | 1184
5.0 |  |  | ILUMINAÇÃO CAMPO |  |  |  |  | 49173.61
5.1 | SETOP | ED-20580 | ENTRADA DE ENERGIA AÉREA, TIPO B2, PADRÃO CEMIG, CARGA INSTALADA DE 10,1KW ATÉ 15KW, BIFÁSICO, COM SAÍDA SUBTERRÂNEA, INCLUSIVE POSTE, CAIXA PARA MEDIDOR, DISJUNTOR, BARRAMENTO, ATERRAMENTO E ACESSÓRIOS | UND | 1 | 2935.22 | 3783.35 | 3783.35
5.2 | CPU | CPU - 01 | POSTE TRELIÇADO, PINTADO 02 DEMÃOS DE TINTA ESMALTE, EXTENSAO DE 8,00 M, 5 REFLETORES DE 400W , FORNECIMENTO E INSTALAÇÃO. | UND | 4 | 7832.6839 | 10095.94 | 40383.76
5.5 | SETOP | ED-49197 | CAIXA DE INSPEÇÃO EM CONCRETO, TIPO "ZA" PASSEIO, PADRÃO CEMIG, DIMENSÃO (28X28)CM, ALTURA 40CM, COM TAMPA E ARO ARTICULADO EM FERRO FUNDIDO, INCLUSIVE ESCAVAÇÃO, APILOAMENTO, LASTRO DE BRITA, REATERRO E TRANSPORTE E RETIRADA DO MATERIAL ESCAVADO (EM CAÇAMBA) | UND | 19 | 204.43 | 263.5 | 5006.5
6.0 |  |  | TRAVES |  |  |  |  | 9481.9
6.1 | SETOP | ED-49570 | TRAVE DE GOL PARA CAMPO DE FUTEBOL , INCLUSIVE REDE E PINTURA | UND | 2 | 3678.15 | 4740.95 | 9481.9
SUB TOTAL | [7 empty] | 436860.2608
REFORMA PRAÇA
1.0 |  |  | PARQUE INFANTIL |  |  |  |  | 42427.5406
1.1 | SINAPI | 103335 | ALVENARIA DE VEDAÇÃO DE BLOCOS CERÂMICOS FURADOS NA HORIZONTAL DE 14X9X19 CM (ESPESSURA 14 CM, BLOCO DEITADO) E ARGAMASSA DE ASSENTAMENTO COM PREPARO MANUAL. AF_12/2021 | M2 | 15 | 133.18 | 171.66 | 2574.9 |  | 15
1.2 | SETOP | ED-50727 | CHAPISCO COM ARGAMASSA, TRAÇO 1:3 (CIMENTO E AREIA), ESP . 5MM, APLICADO EM ALVENARIA/ESTRUTURA DE CONCRETO COM COLHER, INCLUSIVE ARGAMASSA COM PREPARO MECANIZADO | M2 | 30 | 8.59 | 11.07 | 332.1
1.3 | SETOP | ED-50759 | REBOCO COM ARGAMASSA, TRAÇO 1:7 (CIMENTO E AREIA), ESP. 20MM, APLICAÇÃO MANUAL, INCLUSIVE ARGAMASSA COM PREPARO MECANIZADO, EXCLUSIVE CHAPISCO | M2 | 30 | 28.67 | 36.95 | 1108.5
1.4 | SETOP | ED-50451 | PINTURA ACRÍLICA EM PAREDE, DUAS (2) DEMÃOS, EXCLUSIVE SELADOR ACRÍLICO E MASSA ACRÍLICA/CORRIDA (PVA) | M2 | 30 | 15.52 | 20 | 600
1.5 | SINAPI | 366 | AREIA FINA - POSTO JAZIDA/FORNECEDOR (RETIRADO NA JAZIDA, SEM TRANSPORTE) | M3 | 30 | 106.67 | 137.49 | 4124.7 |  | 150 | 30
1.6 | SETOP | ED-9100 | ALAMBRADO PARA QUADRA ESPORTIVA, EM TELA DE ARAME GALVANIZADO COM TRAMA LOSANGULAR DE 2" (50,8MM) E FIO BWG12 (2,77MM), EXCLUSIVE PINTURA, INCLUSIVE FIXAÇÃO E FORNECIMENTO EM QUADROS DE TUBOS DE AÇO CARBONO GALVANIZADO DIÂMETRO DE 50MM (2") | M2 | 39.36 | 166.9 | 215.13 | 8467.5168 | 50 | 40
1.7 | SINAPI | 96527 | ESCAVAÇÃO MANUAL DE VALA PARA VIGA BALDRAME (INCLUINDO ESCAVAÇÃO PARA COLOCAÇÃO DE FÔRMAS). AF_06/2017 | M3 | 0.5 | 88.14 | 113.61 | 56.805 |  | 0.5
1.8 | SETOP | ED-49810 | FÔRMA E DESFORMA DE TÁBUA E SARRAFO, REAPROVEITAMENTO (3X) (FUNDAÇÃO) | M2 | 6.7 | 54.48 | 70.22 | 470.474 |  | 6.6667
1.9 | SETOP | RO-42285 | Armação: Aço CA-50 (Execução, incluindo preparo, dobragem, colocação nas formas e transporte de todos os materiais) - 8.00 MM | KG | 79 | 9.4 | 12.12 | 957.48 |  | 79
1.10 | SETOP | ED-49786 | FORNECIMENTO DE CONCRETO ESTRUTURAL, PREPARADO EM OBRA COM BETONEIRA, COM FCK 20MPA, INCLUSIVE LANÇAMENTO, ADENSAMENTO E ACABAMENTO (FUNDAÇÃO) | M3 | 1.5 | 714.07 | 920.4 | 1380.6 |  | 1.5
1.11 | SETOP | ED-50986 | PORTÃO EM TUBO GALVANIZADO 1 1/2" COM TELA FIO 12 # 1/2" E CADEADO | M2 | 0.64 | 529.75 | 682.82 | 437.0048
1.12 | ORSE | 13082/ORSE | Brinquedo - Balanço Duplo, modelo M117, da Lúdico Brinquedos Inteligentes ou similar | UND | 1 | 2075.91 | 2675.74 | 2675.74
1.13 | ORSE | 09158/ORSE | Brinquedo - Escorregadeira, com pilar de madeira, escda em tubo de ferro galv. de 2" e rampa em chapa de aço galvanizado | UND | 1 | 9823.66 | 12662.2 | 12662.2
1.14 | ORSE | 09159/ORSE | Brinquedo - Gangorra em estrutura de concreto, tubo de ferro galvanizado de 3" e 4" e assento de madeira, com 03 pranchas | UND | 1 | 5104.56 | 6579.52 | 6579.52
2.0 |  |  | PISO PRAÇA |  |  |  |  | 90679.9788
2.1 | SINAPI | 92397 | EXECUÇÃO DE PAVIMENTO EM PISO INTERTRAVADO, COM BLOCO RETANGULAR COR NATURAL DE 20 X 10 CM, ESPESSURA 6 CM. AF_10/2022 | M2 | 1047.96 | 67.13 | 86.53 | 90679.9788
3.0 |  |  | ILUMINÇÃO PRAÇA |  |  |  |  | 55990.094
3.1 | ORSE | 12910/ORSE | Poste decorativo 2 pétalas, em aço galvanizado com difusor em vidro transparente temperado, com 3m/4m, inclusive lâmpada de led 50w | UND | 12 | 2726.71 | 3514.59 | 42175.08
3.2 | SETOP | ED-49524 | RELÉ FOTOELÉTRICO, TENSÃO 220V COM CAPACIDADE DE CARGA 1800VA, INCLUSIVE BASE E INSTALAÇÃO | UND | 13 | 47.42 | 61.12 | 794.56
3.3 | COMPOSIÇÃO | CPU - 3 | SPOT BALIZADOR LED 12W EMBUTIR PARA CHÃO JARDIM E PISO BRANCO QUENTE IP67 A PROVA D'AGUA, FORNECIMENTO E INSTALAÇÃO. | UND | 10 | 73.2598 | 94.43 | 944.3
3.4 | SINAPI | 91929 | CABO DE COBRE FLEXÍVEL ISOLADO, 4 MM², ANTI-CHAMA 0,6/1,0 KV, PARA CIRCUITOS TERMINAIS - FORNECIMENTO E INSTALAÇÃO. AF_03/2023 | M | 709.38 | 6 | 7.73 | 5483.5074 | 236.46
3.5 | SINAPI | 91844 | ELETRODUTO FLEXÍVEL CORRUGADO, PVC, DN 25 MM (3/4"), PARA CIRCUITOS TERMINAIS, INSTALADO EM LAJE - FORNECIMENTO E INSTALAÇÃO. AF_03/2023 | M | 709.38 | 6.26 | 8.07 | 5724.6966
3.6 | SETOP | ED-49499 | QUADRO DE DISTRIBUIÇÃO PARA 12 MÓDULOS COM BARRAMENTO E CHAVE | UND | 1 | 196.28 | 253 | 253
3.7 | SINAPI | 101892 | DISJUNTOR BIPOLAR TIPO NEMA, CORRENTE NOMINAL DE 10 ATÉ 50A - FORNECIMENTO E INSTALAÇÃO. AF_10/2020 | UND | 2 | 107.98 | 139.18 | 278.36
3.8 | SETOP | ED-51092 | VLC SLIM CLASSE 1 275V 12,5/60kA ( PROTEÇÃO CONTRA SURTO ) | UND | 2 | 104 | 134.05 | 268.1
3.9 | SETOP | ED-34480 | DISJUNTOR BIPOLAR TIPO DIN, CORRENTE NOMINAL DE 63A, FORNECIMENTO E INSTALAÇÃO, INCLUSIVE TERMINAL ILHÓS | UND | 1 | 53.14 | 68.49 | 68.49
[7 empty] | 0 | 0
4.0 |  |  | PERGOLADO E PAISAGISMO |  |  |  |  | 63884.6923
4.1 | SINAPI | 103314 | INSTALAÇÃO DE PERGOLADO DE MADEIRA, EM MAÇARANDUBA, ANGELIM OU EQUIVALENTE DA REGIÃO, FIXADO COM CONCRETO SOBRE PISO DE CONCRETO EXISTENTE. AF_11/2021 | M2 | 29.16 | 359.22 | 463.02 | 13501.6632
4.2 | SINAPI | 103307 | INSTALAÇÃO DE LIXEIRA METÁLICA DUPLA, CAPACIDADE DE 60 L, EM TUBO DE AÇO CARBONO E CESTOS EM CHAPA DE AÇO COM PINTURA ELETROSTÁTICA, SOBRE PISO DE CONCRETO EXISTENTE. AF_11/2021 | UND | 7 | 1327.3 | 1710.82 | 11975.74
4.3 | SETOP | RO-43859 | Base, com mistura em usina, de brita graduada tratada com 1,5% de cimento, compactada na energia do proctor modificado (Execução, incluindo fornecimento e transporte do cimento, fornecimento da brita, carga e descarga, espalhamento e compactação da mistura; exclui o transporte da brita e da mistura) | M3 | 1.458 | 203.41 | 262.19 | 382.273
4.4 | SETOP | RO-51228 | Imprimação (Execução e fornecimento do material betuminoso, exclusive transporte do material betuminoso) | M2 | 29.16 | 3.53 | 4.55 | 132.678
4.5 | SETOP | RO-41376 | Transporte de material de qualquer natureza. Distância média de transporte >= 50,10 km | TxKM | 5.9813 | 0.77 | 0.99 | 5.9215
4.6 | ORSE | 10505/ORSE | Fornecimento e instalação de grama sintética 42mm, alta durabilidade, cor verde, proteção raios UV e luz solar, incluso cola, type, areia tratada, borracha e mão de obra especializada | M2 | 29.16 | 61.9 | 79.79 | 2326.6764
4.7 | CPU | CPU - 02 | QUIOSQUE COM MADEIRA ROLIÇA TRATADA, D= 25 A 29 CM, COM 4 BANCOS DE CONCRETO FORECIMENTO E INSTALAÇÃO | UND | 8 | 2522.8367 | 3251.81 | 26014.48
4.8 | SINAPI | 98510 | PLANTIO DE ÁRVORE ORNAMENTAL COM ALTURA DE MUDA MENOR OU IGUAL A 2,00 M. AF_05/2018 | UND | 8 | 86.08 | 110.95 | 887.6
4.9 | SINAPI | 92839 | TUBO DE CONCRETO PARA REDES COLETORAS DE ESGOTO SANITÁRIO, DIÂMETRO DE 600 MM, JUNTA ELÁSTICA, INSTALADO EM LOCAL COM BAIXO NÍVEL DE INTERFERÊNCIAS - FORNECIMENTO E ASSENTAMENTO. AF_12/2015 | M | 8 | 533.73 | 687.95 | 5503.6
4.10 | SINAPI | 103946 | PLANTIO DE GRAMA ESMERALDA OU SÃO CARLOS OU CURITIBANA, EM PLACAS. AF_05/2022 | M2 | 97.77 | 18.65 | 24.04 | 2350.3908
4.11 | SINAPI | 98520 | APLICAÇÃO DE ADUBO EM SOLO. AF_05/2018 | M2 | 97.77 | 6.38 | 8.22 | 803.6694
5.0 |  |  | QUIOSQUE |  |  |  |  | 99436.6286
5.1 | SINAPI | 94965 | CONCRETO FCK = 25MPA, TRAÇO 1:2,3:2,7 (EM MASSA SECA DE CIMENTO/ AREIA MÉDIA/ BRITA 1) - PREPARO MECÂNICO COM BETONEIRA 400 L. AF_05/2021 | m3 | 1.693 | 510.73 | 658.31 | 1114.5188
5.2 | SINAPI | 96545 | ARMAÇÃO DE BLOCO, VIGA BALDRAME OU SAPATA UTILIZANDO AÇO CA-50 DE 8 MM - MONTAGEM. AF_06/2017 | kg | 67.37 | 14.54 | 18.74 | 1262.5138 |  | 170.56 | 67.3712
5.3 | SINAPI | 33 | ACO CA-50, 8,0 MM, VERGALHAO | kg | 67.37 | 7.71 | 9.94 | 669.6578
5.4 | SINAPI | 96536 | FABRICAÇÃO, MONTAGEM E DESMONTAGEM DE FÔRMA PARA VIGA BALDRAME, EM MADEIRA SERRADA, E=25 MM, 4 UTILIZAÇÕES. AF_06/2017 | m2 | 15.2 | 61.07 | 78.72 | 1196.544
5.5 | SETOP | ED-50842 | PILAR EM CONCRETO APARENTE 20 MPa, INCLUSIVE ARMAÇÃO, FÔRMA PLASTIFICADA E DESFORMA | m3 | 1.98 | 2700.68 | 3481.04 | 6892.4592
5.6 | SETOP | ED-50850 | VIGA DE 0,21 A 0,35 M DE LARGURA EM CONCRETO 20MPa, APARENTE, ARMAÇÃO, FÔRMA PLASTIFICADA, ESCORAMENTO E DESFORMA | m3 | 2.46 | 1870.51 | 2410.99 | 5931.0354
5.7 | SETOP | ED-50245 | LAJE PRÉ-MOLDADA UNIDIRECIONAL COM LAJOTA CERÂMICA, CAPEAMENTO DE 4CM, SOBRECARGA DE 200KG/M2, ALTURA TOTAL DE 11CM E VÃO LIVRE MÁXIMO DE 3M, INCLUSIVE CONCRETO ESTRUTURAL, USINADO BOMBEADO COM FCK DE 20MPA, EXCLUSIVE TELA ARMADA E CIMBRAMENTO | m2 | 8.05 | 131.91 | 170.03 | 1368.7415
5.8 | ORSE | 03637/ORSE | Fornecimento e instalação de tela aço soldada nervurada CA-60, Q-92, malha 15x15cm, ferro 4.2mm (1.48 kg/m2), painel 2,45x6,0m, Telcon ou similar | m2 | 8.05 | 22.22 | 28.64 | 230.552
5.9 | SETOP | ED-19637 | CIMBRAMENTO PARA LAJE PRÉ-MOLDADA COM ESCORAMENTO METÁLICO, TIPO "A", ALTURA DE (200 ATÉ 310)CM, INCLUSIVE DESCARGA, MONTAGEM, DESMONTAGEM E CARGA | m2xmês | 8.05 | 20.2 | 26.04 | 209.622
5.10 | SINAPI | 104816 | COMPOSIÇÃO PARAMÉTRICA PARA EXECUÇÃO DE COBERTURA DE EDIFICAÇÕES COM ESTRUTURA EM PONTALETES DE MADEIRA, DUAS ÁGUAS, TELHA DE FIBROCIMENTO ONDULADA E COM PLATIBANDA. AF_11/2023 | m2 | 6.4 | 1676.93 | 2161.48 | 13833.472 |  |  |  |  | PERIMETRO | COBERTURA
5.11 | SINAPI | 103323 | ALVENARIA DE VEDAÇÃO DE BLOCOS CERÂMICOS FURADOS NA VERTICAL DE 9X19X39 CM (ESPESSURA 9 CM) E ARGAMASSA DE ASSENTAMENTO COM PREPARO MANUAL. AF_12/2021 | M2 | 125.5 | 54.45 | 70.18 | 8807.59 | 4.8 | 9.5 | 25.5 | 90.6 | 35 | 11 | 25.3
5.12 | SETOP | ED-50727 | CHAPISCO COM ARGAMASSA, TRAÇO 1:3 (CIMENTO E AREIA), ESP . 5MM, APLICADO EM ALVENARIA/ESTRUTURA DE CONCRETO COM COLHER, INCLUSIVE ARGAMASSA COM PREPARO MECANIZADO | M2 | 251 | 8.59 | 11.07 | 2778.57
5.13 | SETOP | ED-50759 | REBOCO COM ARGAMASSA, TRAÇO 1:7 (CIMENTO E AREIA), ESP. 20MM, APLICAÇÃO MANUAL, INCLUSIVE ARGAMASSA COM PREPARO MECANIZADO, EXCLUSIVE CHAPISCO | M2 | 211.4 | 28.67 | 36.95 | 7811.23 | 25.5 | 153 | 22.5 | 226.1
5.14 | SINAPI | 87528 | EMBOÇO, PARA RECEBIMENTO DE CERÂMICA, EM ARGAMASSA TRAÇO 1:2:8, PREPARO MANUAL, APLICADO MANUALMENTE EM FACES INTERNAS DE PAREDES, PARA AMBIENTE COM ÁREA MENOR QUE 5M2, ESPESSURA DE 20MM, COM EXECUÇÃO DE TALISCAS. AF_06/2014 | M2 | 42.3 | 42.6 | 54.91 | 2322.693
5.15 | SINAPI | 96620 | LASTRO DE CONCRETO MAGRO, APLICADO EM PISOS, LAJES SOBRE SOLO OU RADIERS. AF_01/2024 | M3 | 1.6685 | 710.9 | 916.31 | 1528.8632
5.16 | SETOP | ED-50566 | CONTRAPISO DESEMPENADO COM ARGAMASSA, TRAÇO 1:3 ( CIMENTO E AREIA), ESP. 20MM | M2 | 33.37 | 33.39 | 43.04 | 1436.2448
5.17 | SETOP | ED-50514 | PREPARAÇÃO PARA EMASSAMENTO OU PINTURA (LÁTEX/ ACRÍLICA) EM PAREDE, INCLUSIVE UMA (1) DEMÃO DE SELADOR ACRÍLICO | M2 | 211.4 | 6.38 | 8.22 | 1737.708
5.18 | SETOP | ED-50451 | PINTURA ACRÍLICA EM PAREDE, DUAS (2) DEMÃOS, EXCLUSIVE SELADOR ACRÍLICO E MASSA ACRÍLICA/CORRIDA (PVA) | M2 | 211.4 | 15.52 | 20 | 4228
5.19 | SETOP | ED-50544 | REVESTIMENTO COM CERÂMICA APLICADO EM PISO, ACABAMENTO ESMALTADO, AMBIENTE EXTERNO ( ANTIDERRAPANTE), PADRÃO EXTRA, DIMENSÃO DA PEÇA ATÉ 2025 CM2, PEI IV, ASSENTAMENTO COM ARGAMASSA INDUSTRIALIZADA, INCLUSIVE REJUNTAMENTO | M2 | 33.37 | 70.52 | 90.9 | 3033.333
5.20 | SETOP | ED-50771 | RODAPÉ COM REVESTIMENTO EM CERÂMICA ESMALTADA COMERCIAL, ALTURA 10CM, PEI IV, ASSENTAMENTO COM ARGAMASSA INDUSTRIALIZADA, INCLUSIVE REJUNTAMENTO | M | 31.2 | 11.87 | 15.3 | 477.36 |  | 19.8 | 11.4
5.21 | SINAPI | 87271 | REVESTIMENTO CERÂMICO PARA PAREDES INTERNAS COM PLACAS TIPO ESMALTADA EXTRA DE DIMENSÕES 25X35 CM APLICADAS A MEIA ALTURA DAS PAREDES. AF_02/2023_PE | M2 | 42.3 | 63.48 | 81.82 | 3460.986 |  | 6.7 |  | 7.4
5.22 | ORSE | 12289/ORSE | Pia de cozinha com bancada em granito cinza andorinha, e = 2cm, dim 2.50x0.60, com 02 cubas de aço inox, sifão cromado, válvula cromada, torneira em aço inox, inclusive rodopia 10 cm, assentada. | UND | 1 | 2560.26 | 3300.05 | 3300.05
5.23 | SINAPI | 86888 | VASO SANITÁRIO SIFONADO COM CAIXA ACOPLADA LOUÇA BRANCA - FORNECIMENTO E INSTALAÇÃO. AF_01/2020 | UND | 1 | 477.85 | 615.92 | 615.92
5.24 | SINAPI | 86885 | ENGATE FLEXÍVEL EM PLÁSTICO BRANCO, 1/2 X 40CM - FORNECIMENTO E INSTALAÇÃO. AF_01/2020 | UND | 2 | 11.95 | 15.4 | 30.8
5.25 | SINAPI | 95472 | VASO SANITARIO SIFONADO CONVENCIONAL PARA PCD SEM FURO FRONTAL COM LOUÇA BRANCA SEM ASSENTO, INCLUSO CONJUNTO DE LIGAÇÃO PARA BACIA SANITÁRIA AJUSTÁVEL - FORNECIMENTO E INSTALAÇÃO. AF_01/2020 | UND | 1 | 752.77 | 970.28 | 970.28
5.26 | SINAPI | 86939 | LAVATÓRIO LOUÇA BRANCA COM COLUNA, *44 X 35,5* CM, PADRÃO POPULAR, INCLUSO SIFÃO FLEXÍVEL EM PVC, VÁLVULA E ENGATE FLEXÍVEL 30CM EM PLÁSTICO E COM TORNEIRA CROMADA PADRÃO POPULAR - FORNECIMENTO E INSTALAÇÃO. AF_01/2020 | UND | 1 | 433.66 | 558.97 | 558.97
5.27 | SINAPI | 86942 | LAVATÓRIO LOUÇA BRANCA SUSPENSO, 29,5 X 39CM OU EQUIVALENTE, PADRÃO POPULAR, INCLUSO SIFÃO TIPO GARRAFA EM PVC, VÁLVULA E ENGATE FLEXÍVEL 30CM EM PLÁSTICO E TORNEIRA CROMADA DE MESA, PADRÃO POPULAR - FORNECIMENTO E INSTALAÇÃO. AF_01/2020 | UND | 1 | 264.46 | 340.88 | 340.88
5.28 | SETOP | ED-48167 | BARRA DE APOIO EM AÇO INOX POLIDO PARA LAVATÓRIO DE CANTO, DN 1.1/4" (31,75MM), PARA ACESSIBILIDADE (PMR/PCR), INSTALADO EM PAREDE, INCLUSIVE FORNECIMENTO, INSTALAÇÃO E ACESSÓRIOS PARA FIXAÇÃO | UND | 1 | 225.25 | 290.34 | 290.34
5.29 | SETOP | ED-48161 | BARRA DE APOIO EM AÇO INOX POLIDO RETA, DN 1.1/4" (31,75MM) , PARA ACESSIBILIDADE (PMR/PCR), COMPRIMENTO 100CM, INSTALADO EM PAREDE, INCLUSIVE FORNECIMENTO, INSTALAÇÃO E ACESSÓRIOS PARA FIXAÇÃO | UND | 2 | 235.41 | 303.43 | 606.86
5.30 | SETOP | ED-50223 | PONTO DE EMBUTIR PARA ESGOTO EM TUBO PVC RÍGIDO, PB - SÉRIE NORMAL, DN 40MM (1.1/2"), EMBUTIDO NA ALVENARIA/PISO, COM ALTURA (SAÍDA) DE 50CM DO PISO, COM DISTÂNCIA DE ATÉ CINCO (5) METROS DO RAMAL DE ESGOTO, EXCLUSIVE ESCAVAÇÃO, INCLUSIVE CONEXÕES E FIXAÇÃO DO TUBO COM ENCHIMENTO DO RASGO NA ALVENARIA/CONCRETO COM ARGAMASSA | UND | 3 | 144.46 | 186.2 | 558.6
5.31 | SETOP | ED-50225 | PONTO DE EMBUTIR PARA ESGOTO EM TUBO PVC RÍGIDO, PBV - SÉRIE NORMAL, DN 100MM (4"), EMBUTIDO EM PISO COM DISTÂNCIA DE ATÉ CINCO (5) METROS DO RAMAL DE ESGOTO, INCLUSIVE CONEXÕES E FIXAÇÃO DO TUBO COM ENCHIMENTO DO RASGO NO CONCRETO COM ARGAMASSA | UND | 2 | 286.45 | 369.22 | 738.44
5.32 | SINAPI | 89957 | PONTO DE CONSUMO TERMINAL DE ÁGUA FRIA (SUBRAMAL) COM TUBULAÇÃO DE PVC, DN 25 MM, INSTALADO EM RAMAL DE ÁGUA, INCLUSOS RASGO E CHUMBAMENTO EM ALVENARIA. AF_12/2014 | UND | 5 | 123.42 | 159.08 | 795.4
5.33 | OSRSE | 01431/ORSE | Caixa d´água em fibra de vidro - instalada, sem estrutura de suporte, cap. 310 litros | UND | 1 | 353.02 | 455.03 | 455.03
5.34 | SETOP | ED-50000 | REGISTRO DE ESFERA, TIPO PVC SOLDÁVEL DN 25MM (3/4"), INCLUSIVE VOLANTE PARA ACIONAMENTO | UND | 2 | 25.45 | 32.8 | 65.6
5.35 | OSRSE | 03278/ORSE | Ponto de interruptor 01 seção (1 s) embutido com eletroduto de pvc flexível sanfonado Ø 3/4" | UND | 4 | 186.93 | 240.94 | 963.76
5.36 | OSRSE | 03395/ORSE | Ponto de luz em teto ou parede, com eletroduto de pvc flexivel sanfonado embutido Ø 3/4" | UND | 4 | 261.1 | 336.54 | 1346.16
5.37 | OSRSE | 03298/ORSE | Ponto de tomada 2p+t, ABNT, de embutir, 10 A, com eletroduto de pvc flexível sanfonado embutido Ø 3/4", fio rigido 2,5mm² (fio 12), inclusive placa em pvc e aterramento | UND | 10 | 205.54 | 264.93 | 2649.3
5.38 | SETOP | ED-49505 | QUADRO DE DISTRIBUIÇÃO DE LUZ EM PVC DE EMBUTIR, ATÉ 8 DIVISÕES MODULARES, DIMENSÕES EXTERNAS 160 X 240 X 89 MM | UND | 1 | 111.48 | 143.69 | 143.69
5.39 | SETOP | ED-13344 | LÂMPADA LED, BASE E27, POTÊNCIA 20W, BULBO A70, TEMPERATURA DA COR 6500K, TENSÃO 110-127V, FORNECIMENTO E INSTALAÇÃO, EXCLUSIVE LUMINÁRIA | UND | 4 | 20.61 | 26.57 | 106.28
5.40 | SETOP | 38773 | LUMINARIA DE TETO PLAFON/PLAFONIER EM PLASTICO COM BASE E27, POTENCIA MAXIMA 60 W (NAO INCLUI LAMPADA) | UND | 4 | 7.36 | 9.49 | 37.96
5.41 | SETOP | ED-50970 | PORTA AÇO DE ENROLAR, TIPO LÂMINA RAIADA, COM ABERTURA MANUAL, COMPLETA, INCLUSIVE FORNECIMENTO, EIXO, MOLA, SOLEIRA, ETIQUETA, CAVALETE, GUIAS, FITAS E FECHADURAS LATERAIS | m2 | 4.8 | 470.99 | 607.08 | 2913.984 |  | 4.8
5.42 | SETOP | ED-23034 | PORTA METÁLICA, TIPO DE ABRIR, COM UMA (1) FOLHA, EM CHAPA GALVANIZADA LAMBRIL, MODELO QUADRADO, INCLUSIVE PINTURA ANTICORROSIVA A BASE DE ÓXIDO DE FERRO (ZARCÃO) , UMA (1) DEMÃO, FORNECIMENTO E ASSENTAMENTO, EXCLUSIVE FECHADURA E DOBRADIÇA | m2 | 5.25 | 358.12 | 461.6 | 2423.4 |  | 5.25
5.43 | SETOP | ED-49697 | DOBRADIÇA DE FERRO, MEDIDAS (3"X2.1/2"), TIPO PINO SOLTO COM BOLA, ACABAMENTO CROMADO, INCLUSIVE ACESSÓRIOS PARA FIXAÇÃO | und | 18 | 21.33 | 27.49 | 494.82
5.44 | SETOP | ED-21612 | FECHADURA TIPO EXTERNA, EM PORTA METÁLICA, GRAU DE SEGURANÇA MÉDIO, DISTÂNCIA DE BROCA 20MM, ACABAMENTO COM ESPELHO CROMADO E MAÇANETA MODELO ALAVANCA EM ZAMAC, INCLUSIVE ACESSÓRIOS PARA FIXAÇÃO E DUAS (2) CHAVES | und | 3 | 90.86 | 117.11 | 351.33
5.45 | SETOP | ED-29484 | JANELA EM ALUMÍNIO DE CORRER COM 2 FOLHAS, LINHA 25/ SUPREMA, ACABAMENTO ANODIZADO NATURAL, INCLUSIVE PERFIS, VIDRO 4MM E INSTALAÇÃO, EXCLUSIVE FERRAGENS PARA JANELA DE ALUMÍNIO DE CORRER | m2 | 3 | 827.82 | 1067.02 | 3201.06 |  | 3
5.46 | SETOP | ED-29453 | FERRAGENS PARA JANELA DE ALUMÍNIO PARA CONJUNTO DE DUAS (2) FOLHAS DE CORRER, INCLUSIVE ROLDANAS E ACESSÓRIOS, FORNECIMENTO E INSTALAÇÃO, EXCLUSIVE JANELA | und | 1 | 90.25 | 116.33 | 116.33
5.47 | ORSE | 12746/ORSE | Porta em chapa de ferro 3mm, de abrir, (WC), de 0,90 x 2,10m, quadro em barra chata de 2.1/2" x 3/8", com 3 barras chata de 2" x 1/4" na horizontal, inclusive barra de apoio inox, dobradiças e ferrolho | UND | 1 | 3902.16 | 5029.69 | 5029.69
6.0 |  |  | SERVIÇOS COMPLEMENTARES |  |  |  |  | 11763.7704
6.1 | SETOP | ED-51148 | RAMPA PARA ACESSO DE DEFICIENTE, EM CONCRETO SIMPLES FCK = 25 MPA, DESEMPENADA, COM PINTURA INDICATIVA, 02 DEMÃOS | UND | 5 | 404.14 | 520.92 | 2604.6
6.2 | SETOP | ED-50266 | LIMPEZA FINAL PARA ENTREGA DA OBRA | M2 | 1047.96 | 6.78 | 8.74 | 9159.1704
[7 empty] | 0 | 0
SUB TOTAL | [7 empty] | 364182.7047
TOTAL = | [7 empty] | 801042.9655
____________________________________________________
|  |  | ENGENHEIRO CIVIL : GERRARD TAYON FERREIRA LOPO |  | Jair Cavalcante Barbosa
|  |  | CREA MG 289963 |  | Prefeito Municipal

## CALCULO
MEMORIAL DE CALCULO
[7 empty] | DIMENÇOES DO CAMPO 54 X 34 | 2 DE CADA LADO
ITEM | DESCRIÇÃO DOS SERVIÇOS | UNID. | QUANT. | MEMORIAL DE CALCULO
1.0 | SERVIÇOS PRELIMINARES. |  |  | FORMULA
1.1 | Placa de obra | UNID. | 1 | 1,0 UNIDADE | PERIMETRO | 148
1.2 | LOCACAO CONVENCIONAL DE OBRA, UTILIZANDO GABARITO DE TÁBUAS CORRIDAS PONTALETADAS A CADA 2,00M - 2 UTILIZAÇÕES. AF_10/2018 | M | 74 | PERIMETRO/2 = 27,00 + 47,00 + 27,00 + 47,00 / 2 |  | 74
1.3 | REGULARIZAÇÃO DE SUPERFÍCIES COM MOTONIVELADORA. AF_11/2019 | M2 | 1269 | COMPRIMENTOXLARGURA = 27,00 X 47,00 | AREA | 1269
1.4 | COMPACTAÇÃO MECÂNICA DE SOLO PARA EXECUÇÃO DE RADIER, PISO DE CONCRETO OU LAJE SOBRE SOLO, COM COMPACTADOR DE SOLOS TIPO PLACA VIBRATÓRIA. AF_09/2021 | M2 | 1269 | COMPRIMENTOXLARGURA = 27,00 X 47,00
2.0 | BASE DO CAMPO/ GRAMADO
2.1 | Base, com mistura em usina, de brita graduada tratada com 1,5% de cimento, compactada na energia do proctor modificado (Execução, incluindo fornecimento e transporte do cimento, fornecimento da brita, carga e descarga, espalhamento e compactação da mistura; exclui o transporte da brita e da mistura) | M3 | 152.28 | COMPRIMENTOXLARGURAX0,05 = 27,00 X 47,00 X 0,12 |  | 152.28
2.2 | Imprimação (Execução e fornecimento do material betuminoso, exclusive transporte do material betuminoso) | M2 | 1269 | COMPRIMENTOXLARGURA = 27,00 X 47,00 |  | 1269
2.3 | Transporte de material de qualquer natureza. Distância média de transporte >= 50,10 km | TxKM | 260.29 | FATOR TON./M2X(COMP.XLARGURA)XDISTANCIA=0,0008X1269X256,4 |  | 260.2973
2.4 | Fornecimento e instalação de grama sintética 42mm, alta durabilidade, cor verde, proteção raios UV e luz solar, incluso cola, type, areia tratada, borracha e mão de obra especializada | M2 | 1269 | COMPRIMENTOXLARGURA = 27,00 X 47,00 |  | 1269
2.5 | DRENO SUBSUPERFICIAL (SEÇÃO 0,40 X 0,40 M), COM TUBO DE PEAD CORRUGADO PERFURADO, DN 100 MM, ENCHIMENTO COM BRITA, ENVOLVIDO COM MANTA GEOTÊXTIL. AF_07/2021 | M | 94 | UM DRENO EM CADO LADO= 47X2 |  | 94
3.0 | SISTEMA DE VEDAÇÃO
3.1 | ALAMBRADO PARA QUADRA ESPORTIVA, EM TELA DE ARAME GALVANIZADO COM TRAMA LOSANGULAR DE 2" (50,8MM) E FIO BWG12 (2,77MM), EXCLUSIVE PINTURA, INCLUSIVE FIXAÇÃO E FORNECIMENTO EM QUADROS DE TUBOS DE AÇO CARBONO GALVANIZADO DIÂMETRO DE 50MM (2") | M2 | 478.6 | ((COMP.+ COMP.)X ALTURA) + (LAR.+LAR.X ALTURA) + (AREA DE TRINGULO LATERAL X 4) - PORTÃO= ((47,00 + 47,00) X 1,20) + ((27 + 27)X 5,00) + (((5X10)/2)X4) - 4,20 |  | 478.6
3.2 | ESCAVAÇÃO MANUAL DE VALA PARA VIGA BALDRAME (INCLUINDO ESCAVAÇÃO PARA COLOCAÇÃO DE FÔRMAS). AF_06/2017 | M3 | 1.11 | ALTURA X LARG. X PERIMETRO = (0,05X0,15X148) |  | 1.11 |  |  | 0,15X0,20
3.3 | FÔRMA E DESFORMA DE TÁBUA E SARRAFO, REAPROVEITAMENTO (3X) (FUNDAÇÃO) | M2 | 19.73 | ((LARG. X PERIMETRO)X2)/3 = (((0,20X148)X2)/3) |  | 19.7333
3.4 | Armação: Aço CA-50 (Execução, incluindo preparo, dobragem, colocação nas formas e transporte de todos os materiais) - 8.00 MM | KG | 233.84 | 148 COMP. X 4 BARRAS X 0,395 |  | 233.84
3.5 | FORNECIMENTO DE CONCRETO ESTRUTURAL, PREPARADO EM OBRA COM BETONEIRA, COM FCK 20MPA, INCLUSIVE LANÇAMENTO, ADENSAMENTO E ACABAMENTO (FUNDAÇÃO) | M3 | 4.44 | 0,20 ALTURA X 0,15 LARG. X 148 COMP. |  | 4.44
3.6 | PORTÃO EM TUBO GALVANIZADO 1 1/2" COM TELA FIO 12 # 1/2" E CADEADO | M2 | 4.2 | 2 PORTÃO DE 1MX2,10M |  | 4.2
3.7 | ALVENARIA DE VEDAÇÃO DE BLOCOS CERÂMICOS FURADOS NA HORIZONTAL DE 14X9X19 CM | M2 | 44.4 | PERIMETRO X ALTURA = 148,00 X 0,30 = 44,40 |  | 44.4
3.8 | CHAPISCO COM ARGAMASSA, TRAÇO 1:3 | M2 | 88.8 | AREA X 2 (DENTRO E FORA ) 44,40 X 2 = 88,80 |  | 88.8
3.9 | REBOCO COM ARGAMASSA, TRAÇO 1:7 (CIMENTO E AREIA), ESP. 20MM | M2 | 88.8 | AREA X 2 (DENTRO E FORA ) 44,40 X 2 = 88,80 |  | 88.8
3.10 | PINTURA ACRÍLICA EM PAREDE, DUAS (2) DEMÃOS | M2 | 88.8 | AREA X 2 (DENTRO E FORA ) 44,40 X 2 = 88,80 |  | 88.8
4.0 | PINTURA
4.1 | PINTURA ESMALTE SINTÉTICO EM SUPERFÍCIES METÁLICAS, DUAS (2) DEMÃOS, INCLUSIVE UMA (1) DEMÃO DE FUNDO ANTICORROSIVO | M2 | 965.6 | (((COMP.+ COMP.)X ALTURA) + (LAR.+LAR.X ALTURA) + (AREA DE TRINGULO LATERAL X 4) - PORTÃO= ((47,00 + 47,00) X 1,20) + ((27 + 27)X 5,00) + (((5X10)/2)X4) + 4,20) X 2 |  | 965.6
4.2 | PINTURA ACRÍLICA EM PAREDE, DUAS (2) DEMÃOS, EXCLUSIVE SELADOR ACRÍLICO E MASSA ACRÍLICA/CORRIDA (PVA) | M2 | 59.2 | ((PERIMETRO X ALTURA)X2)+(PERIMETRO X LAR.)= ((148 X O,10)X2) + (0,20 X 148) |  | 59.2
5.0 | ILUMINAÇÃO
5.1 | ENTRADA DE ENERGIA AÉREA, TIPO B2, PADRÃO CEMIG, CARGA INSTALADA DE 10,1KW ATÉ 15KW, BIFÁSICO, COM SAÍDA SUBTERRÂNEA, INCLUSIVE POSTE, CAIXA PARA MEDIDOR, DISJUNTOR, BARRAMENTO, ATERRAMENTO E ACESSÓRIOS | UND | 1 | 1,0 UNIDADE
5.2 | LUMINÁRIA REFLETORA PARA ILUMINAÇÃO PÚBLICA COM LÂMPADA VAPOR DE MERCÚRIO, 3 REFLETORES DE 400W EM POSTE DE CONCRETO COM 11 M DE ALTURA (COMPLETA) | UND | 6 | 6,0 UNIDADE
5.3 | CABO DE COBRE, FLEXIVEL, CLASSE 4 OU 5, ISOLACAO EM PVC/A, ANTICHAMA BWF-B, COBERTURA PVC-ST1, ANTICHAMA BWF-B, 1 CONDUTOR, 0,6/1 KV, SECAO NOMINAL 6 MM2 | M | 142 | (54 x 2) + 34 |  | 142
5.4 | ELETRODUTO FLEXÍVEL CORRUGADO, PEAD, DN 63 (2"), PARA REDE ENTERRADA DE DISTRIBUIÇÃO DE ENERGIA ELÉTRICA - FORNECIMENTO E INSTALAÇÃO. AF_12/2021 | M | 142 | (54 x 2) + 34 |  | 142
5.5 | CAIXA DE INSPEÇÃO EM CONCRETO, TIPO "ZA" PASSEIO, PADRÃO CEMIG, DIMENSÃO (28X28)CM, ALTURA 40CM, COM TAMPA E ARO ARTICULADO EM FERRO FUNDIDO, INCLUSIVE ESCAVAÇÃO, APILOAMENTO, LASTRO DE BRITA, REATERRO E TRANSPORTE E RETIRADA DO MATERIAL ESCAVADO (EM CAÇAMBA) | UND | 19 | 19,0 UNIDADE
6.0 | SERVIÇOS COMPLEMENTARES
6.1 | TRAVE DE GOL PARA CAMPO DE FUTEBOL , INCLUSIVE REDE E PINTURA | UND | 2 | 2,0 UNIDADE
1.0 | PARQUE INFANTIL
1.1 | ALVENARIA DE VEDAÇÃO DE BLOCOS CERÂMICOS FURADOS NA HORIZONTAL DE 14X9X19 CM (ESPESSURA 14 CM, BLOCO DEITADO) E ARGAMASSA DE ASSENTAMENTO COM PREPARO MANUAL. AF_12/2021 | m2 | 15 | perimetro x altura = ( 15 + 10 + 15 + 10 )* 0,3
1.2 | CHAPISCO COM ARGAMASSA, TRAÇO 1:3 (CIMENTO E AREIA), ESP . 5MM, APLICADO EM ALVENARIA/ESTRUTURA DE CONCRETO COM COLHER, INCLUSIVE ARGAMASSA COM PREPARO MECANIZADO | m2 | 15 | perimetro x altura = ( 15 + 10 + 15 + 10 )* 0,3
1.3 | REBOCO COM ARGAMASSA, TRAÇO 1:7 (CIMENTO E AREIA), ESP. 20MM, APLICAÇÃO MANUAL, INCLUSIVE ARGAMASSA COM PREPARO MECANIZADO, EXCLUSIVE CHAPISCO | m2 | 15 | perimetro x altura = ( 15 + 10 + 15 + 10 )* 0,3
1.4 | PINTURA ACRÍLICA EM PAREDE, DUAS (2) DEMÃOS, EXCLUSIVE SELADOR ACRÍLICO E MASSA ACRÍLICA/CORRIDA (PVA) | m2 | 15 | perimetro x altura = ( 15 + 10 + 15 + 10 )* 0,3
1.5 | AREIA FINA - POSTO JAZIDA/FORNECEDOR (RETIRADO NA JAZIDA, SEM TRANSPORTE) | m3 | 30 | area x espessura = (10 x 15)*0,2
1.6 | ALAMBRADO PARA QUADRA ESPORTIVA, EM TELA DE ARAME GALVANIZADO COM TRAMA LOSANGULAR DE 2" (50,8MM) E FIO BWG12 (2,77MM), EXCLUSIVE PINTURA, INCLUSIVE FIXAÇÃO E FORNECIMENTO EM QUADROS DE TUBOS DE AÇO CARBONO GALVANIZADO DIÂMETRO DE 50MM (2") | m2 | 39.36 | perimetro x altura = ( 15 + 10 + 15 + 10 )* 0,8 - porta ( 0,8*0,8 )
1.7 | ESCAVAÇÃO MANUAL DE VALA PARA VIGA BALDRAME (INCLUINDO ESCAVAÇÃO PARA COLOCAÇÃO DE FÔRMAS). AF_06/2017 | m3 | 0.5 | perimetro x altura = ( 15 + 10 + 15 + 10 )* 0,2 * 0,05
1.8 | FÔRMA E DESFORMA DE TÁBUA E SARRAFO, REAPROVEITAMENTO (3X) (FUNDAÇÃO) | m2 | 6.6667 | perimetro x altura = (((0,2*50)*2)/3)
1.9 | Armação: Aço CA-50 (Execução, incluindo preparo, dobragem, colocação nas formas e transporte de todos os materiais) - 8.00 MM | kg | 79 | perimetro x quant. Barras x peso/m = 50 * 4* 0,395
1.10 | FORNECIMENTO DE CONCRETO ESTRUTURAL, PREPARADO EM OBRA COM BETONEIRA, COM FCK 20MPA, INCLUSIVE LANÇAMENTO, ADENSAMENTO E ACABAMENTO (FUNDAÇÃO) | m3 | 1.5 | perimetro x espessura x largura= (0,2*0,15*50)
1.11 | PORTÃO EM TUBO GALVANIZADO 1 1/2" COM TELA FIO 12 # 1/2" E CADEADO | m2 | 0.64 | largura x altura = 0,8 * 0,8
1.12 | Brinquedo - Balanço Duplo, modelo M117, da Lúdico Brinquedos Inteligentes ou similar | und | 1 | 1,0 UNIDADE
1.13 | Brinquedo - Escorregadeira, com pilar de madeira, escda em tubo de ferro galv. de 2" e rampa em chapa de aço galvanizado | und | 1 | 1,0 UNIDADE
1.14 | Brinquedo - Gangorra em estrutura de concreto, tubo de ferro galvanizado de 3" e 4" e assento de madeira, com 03 pranchas | und | 1 | 1,0 UNIDADE
2.0 | PISO PRAÇA
2.1 | EXECUÇÃO DE PAVIMENTO EM PISO INTERTRAVADO, COM BLOCO RETANGULAR COR NATURAL DE 20 X 10 CM, ESPESSURA 6 CM. AF_10/2022 | m2 | 1047.96 | area no projeto cad
3.0 | ILUMINÇÃO PRAÇA
3.1 | Poste decorativo 2 pétalas, em aço galvanizado com difusor em vidro transparente temperado, com 3m/4m, inclusive lâmpada de led 50w | und | 12 | 12,0 UNIDADE
3.2 | RELÉ FOTOELÉTRICO, TENSÃO 220V COM CAPACIDADE DE CARGA 1800VA, INCLUSIVE BASE E INSTALAÇÃO | und | 13 | 13,0 UNIDADE
3.3 | SPOT BALIZADOR LED 12W EMBUTIR PARA CHÃO JARDIM E PISO BRANCO QUENTE IP67 A PROVA D'AGUA, FORNECIMENTO E INSTALAÇÃO. | und | 10 | 10,0 UNIDADE
3.4 | CABO DE COBRE FLEXÍVEL ISOLADO, 4 MM², ANTI-CHAMA 0,6/1,0 KV, PARA CIRCUITOS TERMINAIS - FORNECIMENTO E INSTALAÇÃO. AF_03/2023 | m | 709.38 | (15,44+9,53+4,25+12,55+8,01+7,58+8,27+0,98+6,59+9,23+12,87+9,31+6,45+7,94+13,26+3,92+2,19+2,29+2,4+2,03+2,4+2,28+2,21+2,5+1,58+4,37+12,17+18,26+14,08+7,7+9,47+14,35) * 3
3.5 | ELETRODUTO FLEXÍVEL CORRUGADO, PVC, DN 25 MM (3/4"), PARA CIRCUITOS TERMINAIS, INSTALADO EM LAJE - FORNECIMENTO E INSTALAÇÃO. AF_03/2023 | m | 709.38 | (15,44+9,53+4,25+12,55+8,01+7,58+8,27+0,98+6,59+9,23+12,87+9,31+6,45+7,94+13,26+3,92+2,19+2,29+2,4+2,03+2,4+2,28+2,21+2,5+1,58+4,37+12,17+18,26+14,08+7,7+9,47+14,35) * 3
3.6 | QUADRO DE DISTRIBUIÇÃO PARA 12 MÓDULOS COM BARRAMENTO E CHAVE | und | 1 | 1,0 UNIDADE
3.7 | DISJUNTOR BIPOLAR TIPO NEMA, CORRENTE NOMINAL DE 10 ATÉ 50A - FORNECIMENTO E INSTALAÇÃO. AF_10/2020 | und | 2 | 2,0 UNIDADE
3.8 | VLC SLIM CLASSE 1 275V 12,5/60kA ( PROTEÇÃO CONTRA SURTO ) | und | 2 | 2,0 UNIDADE
3.9 | DISJUNTOR BIPOLAR TIPO DIN, CORRENTE NOMINAL DE 63A, FORNECIMENTO E INSTALAÇÃO, INCLUSIVE TERMINAL ILHÓS | und | 1 | 1,0 UNIDADE
4.0 | PERGOLADO E PAISAGISMO
4.1 | INSTALAÇÃO DE PERGOLADO DE MADEIRA, EM MAÇARANDUBA, ANGELIM OU EQUIVALENTE DA REGIÃO, FIXADO COM CONCRETO SOBRE PISO DE CONCRETO EXISTENTE. AF_11/2021 | m2 | 29.16 | area no projeto cad
4.2 | INSTALAÇÃO DE LIXEIRA METÁLICA DUPLA, CAPACIDADE DE 60 L, EM TUBO DE AÇO CARBONO E CESTOS EM CHAPA DE AÇO COM PINTURA ELETROSTÁTICA, SOBRE PISO DE CONCRETO EXISTENTE. AF_11/2021 | und | 7 | 7,0 UNIDADE
4.3 | Base, com mistura em usina, de brita graduada tratada com 1,5% de cimento, compactada na energia do proctor modificado (Execução, incluindo fornecimento e transporte do cimento, fornecimento da brita, carga e descarga, espalhamento e compactação da mistura; exclui o transporte da brita e da mistura) | m3 | 1.458 | area x espessura= 29,16 * 0,05
4.4 | Imprimação (Execução e fornecimento do material betuminoso, exclusive transporte do material betuminoso) | m2 | 29.16 | area no projeto cad
4.5 | Transporte de material de qualquer natureza. Distância média de transporte >= 50,10 km | txkm | 5.98 | area x fator x distancia =29,60 * 0,0008 * 256,4
4.6 | Fornecimento e instalação de grama sintética 42mm, alta durabilidade, cor verde, proteção raios UV e luz solar, incluso cola, type, areia tratada, borracha e mão de obra especializada | m2 | 29.16 | area no projeto cad
4.7 | QUIOSQUE COM MADEIRA ROLIÇA TRATADA, D= 25 A 29 CM, COM 4 BANCOS DE CONCRETO FORECIMENTO E INSTALAÇÃO | und | 8 | 8,0 UNIDADE
4.8 | PLANTIO DE ÁRVORE ORNAMENTAL COM ALTURA DE MUDA MENOR OU IGUAL A 2,00 M. AF_05/2018 | und | 8 | 8,0 UNIDADE
4.9 | TUBO DE CONCRETO PARA REDES COLETORAS DE ESGOTO SANITÁRIO, DIÂMETRO DE 600 MM, JUNTA ELÁSTICA, INSTALADO EM LOCAL COM BAIXO NÍVEL DE INTERFERÊNCIAS - FORNECIMENTO E ASSENTAMENTO. AF_12/2015 | und | 8 | 8,0 UNIDADE
4.10 | PLANTIO DE GRAMA ESMERALDA OU SÃO CARLOS OU CURITIBANA, EM PLACAS. AF_05/2022 | m2 | 97.77 | area no projeto cad
4.11 | APLICAÇÃO DE ADUBO EM SOLO. AF_05/2018 | m2 | 97.77 | area no projeto cad
5.0 | QUIOSQUE
5.1 | CONCRETO FCK = 25MPA, TRAÇO 1:2,3:2,7 (EM MASSA SECA DE CIMENTO/ AREIA MÉDIA/ BRITA 1) - PREPARO MECÂNICO COM BETONEIRA 400 L. AF_05/2021 | m3 | 1.69 | projeto estrutural
5.2 | ARMAÇÃO DE BLOCO, VIGA BALDRAME OU SAPATA UTILIZANDO AÇO CA-50 DE 8 MM - MONTAGEM. AF_06/2017 | kg | 67.37 | projeto estrutural
5.3 | ACO CA-50, 8,0 MM, VERGALHAO | kg | 67.67 | projeto estrutural
5.4 | FABRICAÇÃO, MONTAGEM E DESMONTAGEM DE FÔRMA PARA VIGA BALDRAME, EM MADEIRA SERRADA, E=25 MM, 4 UTILIZAÇÕES. AF_06/2017 | m2 | 15.2 | projeto estrutural
5.5 | PILAR EM CONCRETO APARENTE 20 MPa, INCLUSIVE ARMAÇÃO, FÔRMA PLASTIFICADA E DESFORMA | m3 | 1.98 | projeto estrutural
5.6 | VIGA DE 0,21 A 0,35 M DE LARGURA EM CONCRETO 20MPa, APARENTE, ARMAÇÃO, FÔRMA PLASTIFICADA, ESCORAMENTO E DESFORMA | m3 | 2.46 | projeto estrutural
5.7 | LAJE PRÉ-MOLDADA UNIDIRECIONAL COM LAJOTA CERÂMICA, CAPEAMENTO DE 4CM, SOBRECARGA DE 200KG/M2, ALTURA TOTAL DE 11CM E VÃO LIVRE MÁXIMO DE 3M, INCLUSIVE CONCRETO ESTRUTURAL, USINADO BOMBEADO COM FCK DE 20MPA, EXCLUSIVE TELA ARMADA E CIMBRAMENTO | m2 | 8.05 | area= 2,30 x 3,50
5.8 | Fornecimento e instalação de tela aço soldada nervurada CA-60, Q-92, malha 15x15cm, ferro 4.2mm (1.48 kg/m2), painel 2,45x6,0m, Telcon ou similar | m2 | 8.05 | area= 2,30 x 3,50
5.9 | CIMBRAMENTO PARA LAJE PRÉ-MOLDADA COM ESCORAMENTO METÁLICO, TIPO "A", ALTURA DE (200 ATÉ 310)CM, INCLUSIVE DESCARGA, MONTAGEM, DESMONTAGEM E CARGA | m2xmes | 8.05 | area= 2,30 x 3,50
5.10 | COMPOSIÇÃO PARAMÉTRICA PARA EXECUÇÃO DE COBERTURA DE EDIFICAÇÕES COM ESTRUTURA EM PONTALETES DE MADEIRA, DUAS ÁGUAS, TELHA DE FIBROCIMENTO ONDULADA E COM PLATIBANDA. AF_11/2023 | m2 | 6.4 | area= 2,00 x 3,20
5.11 | ALVENARIA DE VEDAÇÃO DE BLOCOS CERÂMICOS FURADOS NA VERTICAL DE 9X19X39 CM (ESPESSURA 9 CM) E ARGAMASSA DE ASSENTAMENTO COM PREPARO MANUAL. AF_12/2021 | m2 | 125.5 | Perimetro de alvenaria x altura= ((3,5+2+2+2+(3,3*6)+5,7 ) * 3) + ((3,5+2+3,5+2) * 2,30)) - (2,4*2)
5.12 | CHAPISCO COM ARGAMASSA, TRAÇO 1:3 (CIMENTO E AREIA), ESP . 5MM, APLICADO EM ALVENARIA/ESTRUTURA DE CONCRETO COM COLHER, INCLUSIVE ARGAMASSA COM PREPARO MECANIZADO | m2 | 251 | Perimetro de alvenaria x altura x 2 (dentro e fora) = (((3,5+2+2+2+(3,3*6)+5,7 ) * 3) + ((3,5+2+3,5+2) * 2,30)) - (2,4*2)) * 2
5.13 | REBOCO COM ARGAMASSA, TRAÇO 1:7 (CIMENTO E AREIA), ESP. 20MM, APLICAÇÃO MANUAL, INCLUSIVE ARGAMASSA COM PREPARO MECANIZADO, EXCLUSIVE CHAPISCO | m2 | 211.4 | Perimetro de alvenaria x altura x 2 (dentro e fora)= ((((3,3*5)+5,7 )*3)*2) + ((2+3,5+2)*3) + (((3,5+2+3,5+2) * 2,30)*2) + (3,3*3) - (24*2)
5.14 | EMBOÇO, PARA RECEBIMENTO DE CERÂMICA, EM ARGAMASSA TRAÇO 1:2:8, PREPARO MANUAL, APLICADO MANUALMENTE EM FACES INTERNAS DE PAREDES, PARA AMBIENTE COM ÁREA MENOR QUE 5M2, ESPESSURA DE 20MM, COM EXECUÇÃO DE TALISCAS. AF_06/2014 | m2 | 42.3 | Perimetro de alvenaria x altura= ((2,00 + 1,35 + 2,00 + 1,35) + (1,70+2,00+1,70+2,00) ) * 3
5.15 | LASTRO COM MATERIAL GRANULAR, APLICADO EM PISOS OU LAJES SOBRE SOLO, ESPESSURA DE *5 CM*. AF_08/2017 | M3 | 1.6685 | area x espessura = (14,07 + 13,21 + 3,39 +2,70) * 0,05
5.16 | CONTRAPISO DESEMPENADO COM ARGAMASSA, TRAÇO 1:3 ( CIMENTO E AREIA), ESP. 20MM | m2 | 33.37 | area = (14,07 + 13,21 + 3,39 +2,70)
5.17 | PREPARAÇÃO PARA EMASSAMENTO OU PINTURA (LÁTEX/ ACRÍLICA) EM PAREDE, INCLUSIVE UMA (1) DEMÃO DE SELADOR ACRÍLICO | m2 | 211.4 | Perimetro de alvenaria x altura x 2 (dentro e fora)= ((((3,3*5)+5,7 )*3)*2) + ((2+3,5+2)*3) + (((3,5+2+3,5+2) * 2,30)*2) + (3,3*3) - (24*2)
5.18 | PINTURA ACRÍLICA EM PAREDE, DUAS (2) DEMÃOS, EXCLUSIVE SELADOR ACRÍLICO E MASSA ACRÍLICA/CORRIDA (PVA) | m2 | 211.4 | Perimetro de alvenaria x altura x 2 (dentro e fora)= ((((3,3*5)+5,7 )*3)*2) + ((2+3,5+2)*3) + (((3,5+2+3,5+2) * 2,30)*2) + (3,3*3) - (24*2)
5.19 | REVESTIMENTO COM CERÂMICA APLICADO EM PISO, ACABAMENTO ESMALTADO, AMBIENTE EXTERNO ( ANTIDERRAPANTE), PADRÃO EXTRA, DIMENSÃO DA PEÇA ATÉ 2025 CM2, PEI IV, ASSENTAMENTO COM ARGAMASSA INDUSTRIALIZADA, INCLUSIVE REJUNTAMENTO | m2 | 33.37 | area = (14,07 + 13,21 + 3,39 +2,70)
5.20 | RODAPÉ COM REVESTIMENTO EM CERÂMICA ESMALTADA COMERCIAL, ALTURA 10CM, PEI IV, ASSENTAMENTO COM ARGAMASSA INDUSTRIALIZADA, INCLUSIVE REJUNTAMENTO | m | 31.2 | perimetro = (1,65*4)+(3,3*4) +( 5,7*2)
5.21 | REVESTIMENTO CERÂMICO PARA PAREDES INTERNAS COM PLACAS TIPO ESMALTADA EXTRA DE DIMENSÕES 25X35 CM APLICADAS A MEIA ALTURA DAS PAREDES. AF_02/2023_PE | m2 | 42.3 | Perimetro de alvenaria x altura= ((2,00 + 1,35 + 2,00 + 1,35) + (1,70+2,00+1,70+2,00) ) * 3
5.22 | Pia de cozinha com bancada em granito cinza andorinha, e = 2cm, dim 2.50x0.60, com 02 cubas de aço inox, sifão cromado, válvula cromada, torneira em aço inox, inclusive rodopia 10 cm, assentada. | und | 1 | 1,0 UNIDADE
5.23 | VASO SANITÁRIO SIFONADO COM CAIXA ACOPLADA LOUÇA BRANCA - FORNECIMENTO E INSTALAÇÃO. AF_01/2020 | und | 1 | 1,0 UNIDADE
5.24 | ENGATE FLEXÍVEL EM PLÁSTICO BRANCO, 1/2 X 40CM - FORNECIMENTO E INSTALAÇÃO. AF_01/2020 | und | 2 | 2,0 UNIDADE
5.25 | VASO SANITARIO SIFONADO CONVENCIONAL PARA PCD SEM FURO FRONTAL COM LOUÇA BRANCA SEM ASSENTO, INCLUSO CONJUNTO DE LIGAÇÃO PARA BACIA SANITÁRIA AJUSTÁVEL - FORNECIMENTO E INSTALAÇÃO. AF_01/2020 | und | 1 | 1,0 UNIDADE
5.26 | LAVATÓRIO LOUÇA BRANCA COM COLUNA, *44 X 35,5* CM, PADRÃO POPULAR, INCLUSO SIFÃO FLEXÍVEL EM PVC, VÁLVULA E ENGATE FLEXÍVEL 30CM EM PLÁSTICO E COM TORNEIRA CROMADA PADRÃO POPULAR - FORNECIMENTO E INSTALAÇÃO. AF_01/2020 | und | 1 | 1,0 UNIDADE
5.27 | LAVATÓRIO LOUÇA BRANCA SUSPENSO, 29,5 X 39CM OU EQUIVALENTE, PADRÃO POPULAR, INCLUSO SIFÃO TIPO GARRAFA EM PVC, VÁLVULA E ENGATE FLEXÍVEL 30CM EM PLÁSTICO E TORNEIRA CROMADA DE MESA, PADRÃO POPULAR - FORNECIMENTO E INSTALAÇÃO. AF_01/2020 | und | 1 | 1,0 UNIDADE
5.28 | BARRA DE APOIO EM AÇO INOX POLIDO PARA LAVATÓRIO DE CANTO, DN 1.1/4" (31,75MM), PARA ACESSIBILIDADE (PMR/PCR), INSTALADO EM PAREDE, INCLUSIVE FORNECIMENTO, INSTALAÇÃO E ACESSÓRIOS PARA FIXAÇÃO | und | 1 | 1,0 UNIDADE
5.29 | BARRA DE APOIO EM AÇO INOX POLIDO RETA, DN 1.1/4" (31,75MM) , PARA ACESSIBILIDADE (PMR/PCR), COMPRIMENTO 100CM, INSTALADO EM PAREDE, INCLUSIVE FORNECIMENTO, INSTALAÇÃO E ACESSÓRIOS PARA FIXAÇÃO | und | 2 | 2,0 UNIDADE
5.30 | PONTO DE EMBUTIR PARA ESGOTO EM TUBO PVC RÍGIDO, PB - SÉRIE NORMAL, DN 40MM (1.1/2"), EMBUTIDO NA ALVENARIA/PISO, COM ALTURA (SAÍDA) DE 50CM DO PISO, COM DISTÂNCIA DE ATÉ CINCO (5) METROS DO RAMAL DE ESGOTO, EXCLUSIVE ESCAVAÇÃO, INCLUSIVE CONEXÕES E FIXAÇÃO DO TUBO COM ENCHIMENTO DO RASGO NA ALVENARIA/CONCRETO COM ARGAMASSA | und | 3 | 3,0 UNIDADE
5.31 | PONTO DE EMBUTIR PARA ESGOTO EM TUBO PVC RÍGIDO, PBV - SÉRIE NORMAL, DN 100MM (4"), EMBUTIDO EM PISO COM DISTÂNCIA DE ATÉ CINCO (5) METROS DO RAMAL DE ESGOTO, INCLUSIVE CONEXÕES E FIXAÇÃO DO TUBO COM ENCHIMENTO DO RASGO NO CONCRETO COM ARGAMASSA | und | 2 | 2,0 UNIDADE
5.32 | PONTO DE CONSUMO TERMINAL DE ÁGUA FRIA (SUBRAMAL) COM TUBULAÇÃO DE PVC, DN 25 MM, INSTALADO EM RAMAL DE ÁGUA, INCLUSOS RASGO E CHUMBAMENTO EM ALVENARIA. AF_12/2014 | und | 5 | 5,0 UNIDADE
5.33 | Caixa d´água em fibra de vidro - instalada, sem estrutura de suporte, cap. 310 litros | und | 1 | 1,0 UNIDADE
5.34 | REGISTRO DE ESFERA, TIPO PVC SOLDÁVEL DN 25MM (3/4"), INCLUSIVE VOLANTE PARA ACIONAMENTO | und | 1 | 1,0 UNIDADE
5.35 | Ponto de interruptor 01 seção (1 s) embutido com eletroduto de pvc flexível sanfonado Ø 3/4" | und | 4 | 4,0 UNIDADE
5.36 | Ponto de luz em teto ou parede, com eletroduto de pvc flexivel sanfonado embutido Ø 3/4" | und | 4 | 4,0 UNIDADE
5.37 | Ponto de tomada 2p+t, ABNT, de embutir, 10 A, com eletroduto de pvc flexível sanfonado embutido Ø 3/4", fio rigido 2,5mm² (fio 12), inclusive placa em pvc e aterramento | und | 10 | 10,0 UNIDADE
5.38 | QUADRO DE DISTRIBUIÇÃO DE LUZ EM PVC DE EMBUTIR, ATÉ 8 DIVISÕES MODULARES, DIMENSÕES EXTERNAS 160 X 240 X 89 MM | und | 1 | 1,0 UNIDADE
5.39 | LÂMPADA LED, BASE E27, POTÊNCIA 20W, BULBO A70, TEMPERATURA DA COR 6500K, TENSÃO 110-127V, FORNECIMENTO E INSTALAÇÃO, EXCLUSIVE LUMINÁRIA | und | 4 | 4,0 UNIDADE
5.40 | LUMINARIA DE TETO PLAFON/PLAFONIER EM PLASTICO COM BASE E27, POTENCIA MAXIMA 60 W (NAO INCLUI LAMPADA) | und | 4 | 4,0 UNIDADE
5.41 | PORTA AÇO DE ENROLAR, TIPO LÂMINA RAIADA, COM ABERTURA MANUAL, COMPLETA, INCLUSIVE FORNECIMENTO, EIXO, MOLA, SOLEIRA, ETIQUETA, CAVALETE, GUIAS, FITAS E FECHADURAS LATERAIS | m2 | 4.8 | comprimento x altura x quantidade =(2,4*1)*2
5.42 | PORTA METÁLICA, TIPO DE ABRIR, COM UMA (1) FOLHA, EM CHAPA GALVANIZADA LAMBRIL, MODELO QUADRADO, INCLUSIVE PINTURA ANTICORROSIVA A BASE DE ÓXIDO DE FERRO (ZARCÃO) , UMA (1) DEMÃO, FORNECIMENTO E ASSENTAMENTO, EXCLUSIVE FECHADURA E DOBRADIÇA | m2 | 5.25 | comprimento x altura x quantidade = (0,9*2,1)+(0,8*2,1)+(0,8*2,1)
5.43 | DOBRADIÇA DE FERRO, MEDIDAS (3"X2.1/2"), TIPO PINO SOLTO COM BOLA, ACABAMENTO CROMADO, INCLUSIVE ACESSÓRIOS PARA FIXAÇÃO | und | 9 | 9,0 UNIDADE
5.44 | FECHADURA TIPO EXTERNA, EM PORTA METÁLICA, GRAU DE SEGURANÇA MÉDIO, DISTÂNCIA DE BROCA 20MM, ACABAMENTO COM ESPELHO CROMADO E MAÇANETA MODELO ALAVANCA EM ZAMAC, INCLUSIVE ACESSÓRIOS PARA FIXAÇÃO E DUAS (2) CHAVES | und | 3 | 3,0 UNIDADE
5.45 | JANELA EM ALUMÍNIO DE CORRER COM 2 FOLHAS, LINHA 25/ SUPREMA, ACABAMENTO ANODIZADO NATURAL, INCLUSIVE PERFIS, VIDRO 4MM E INSTALAÇÃO, EXCLUSIVE FERRAGENS PARA JANELA DE ALUMÍNIO DE CORRER | m2 | 3 | comprimento x altura x quantidade = (2,00 x 1,50) x 1
5.46 | FERRAGENS PARA JANELA DE ALUMÍNIO PARA CONJUNTO DE DUAS (2) FOLHAS DE CORRER, INCLUSIVE ROLDANAS E ACESSÓRIOS, FORNECIMENTO E INSTALAÇÃO, EXCLUSIVE JANELA | und | 1 | 1,0 UNIDADE
5.47 | Porta em chapa de ferro 3mm, de abrir, (WC), de 0,90 x 2,10m, quadro em barra chata de 2.1/2" x 3/8", com 3 barras chata de 2" x 1/4" na horizontal, inclusive barra de apoio inox, dobradiças e ferrolho | und | 1 | 1,0 UNIDADE
6.0 | SERVIÇOS COMPLEMENTARES
6.1 | RAMPA PARA ACESSO DE DEFICIENTE, EM CONCRETO SIMPLES FCK = 25 MPA, DESEMPENADA, COM PINTURA INDICATIVA, 02 DEMÃOS | und | 5 | 5,0 UNIDADE
6.2 | LIMPEZA FINAL PARA ENTREGA DA OBRA | m2 | 1047.96 | area no projeto cad
| ________________________________________________________ | ____________________________________________________
| Gerrard Tayon Ferreira Lopo | Jair Cavalcante Barbosa
| CREA MG 289963 | Prefeito Municipal

## CRONOGRAMA
CRONOGRAMA FÍSICO-FINANCEIRO
Projeto: Construção de Um Campo Society com Grama Sintética e Reforma da Praça das Nações na Comunidade de Rancharia |  | VALOR DA OBRA: |  | 801042.9655 |  |  |  |  | DATA: 01/04/2024
Prazo de Execução: 180 Dias
LOCAL: Comunidade de Rancharia - São João Das Missões - MG
ITEM | ETAPAS/DESCRIÇÃO | FÍSICO/ FINANCEIRO | TOTAL ETAPAS | MÊS 1 | MÊS 2 | MÊS 3 | MÊS 4 | MÊS 5 | MÊS 6 | TOTAL
1.0 | SERVIÇOS PRELIMINARES | Físico % | 1.097% | MÊS 1: 100% | 100%
|  | Financeiro | 8791.35 | MÊS 1: 8791.35 | 8791.35
2.0 | BASE DO CAMPO/ GRAMADO | Físico % | 24.67% | MÊS 1: 50%; MÊS 2: 50% | 100%
|  | Financeiro | 197636.3303 | MÊS 1: 98818.1652; MÊS 2: 98818.1652 | 197636.3303
3.0 | SISTEMA DE VEDAÇÃO | Físico % | 15.97% | MÊS 2: 25%; MÊS 3: 75% | 100%
|  | Financeiro | 127923.2065 | MÊS 2: 31980.8016; MÊS 3: 95942.4049 | 127923.2065
4.0 | PINTURA ALAMBRADO | Físico % | 5.475% | MÊS 2: 100% | 100%
|  | Financeiro | 43853.864 | MÊS 2: 43853.864 | 43853.864
5.0 | ILUMINAÇÃO CAMPO | Físico % | 6.139% | MÊS 3: 100% | 100%
|  | Financeiro | 49173.61 | MÊS 3: 49173.61 | 49173.61
6.0 | TRAVES | Físico % | 1.184% | MÊS 3: 100% | 100%
|  | Financeiro | 9481.9 | MÊS 3: 9481.9 | 9481.9
REFORMA PRAÇA
1.0 | PARQUE INFANTIL | Físico % | 5.297% | MÊS 2: 30%; MÊS 3: 35%; MÊS 4: 35% | 100%
|  | Financeiro | 42427.5406 | MÊS 2: 12728.2622; MÊS 3: 14849.6392; MÊS 4: 14849.6392 | 42427.5406
2.0 | PISO PRAÇA | Físico % | 11.32% |  |  | 25% | 30% | 30% | 15% | 100%
|  | Financeiro | 90679.9788 |  |  | 22669.9947 | 27203.9936 | 27203.9936 | 13601.9968 | 90679.9788
3.0 | ILUMINÇÃO PRAÇA | Físico % | 6.99% | MÊS 3: 15%; MÊS 4: 30%; MÊS 5: 55% | 100%
|  | Financeiro | 55990.094 | MÊS 3: 8398.5141; MÊS 4: 16797.0282; MÊS 5: 30794.5517 | 55990.094
4.0 | PERGOLADO E PAISAGISMO | Físico % | 7.975% | MÊS 4: 50%; MÊS 5: 50% | 100%
|  | Financeiro | 63884.6923 | MÊS 4: 31942.3462; MÊS 5: 31942.3462 | 63884.6923
5.0 | QUIOSQUE | Físico % | 12.41% | MÊS 4: 25%; MÊS 5: 30%; MÊS 6: 45% | 100%
|  | Financeiro | 99436.6286 | MÊS 4: 24859.1571; MÊS 5: 29830.9886; MÊS 6: 44746.4829 | 99436.6286
6.0 | SERVIÇOS COMPLEMENTARES | Físico % | 1.469% | MÊS 6: 100% | 100%
|  | Financeiro | 11763.7704 | MÊS 6: 11763.7704 | 11763.7704
TOTAL |  | Físico % | 54.54% | 13.43% | 23.39% | 25.03% | 14.44% | 14.95% | 8.753% | 100%
|  | Financeiro | 801042.9655 | 107609.5152 | 187381.093 | 200516.0629 | 115652.1643 | 119771.8801 | 70112.2501 | 801042.9655
Observações:
ENGENHEIRO CIVIL : GERRARD TAYON FERREIRA LOPO CREA MG 289963
PREFEITO MUNICIPAL

## COMPOSIÇÃO
COMPOSIÇÕES
FONTE | CÓDIGO | DESCRIÇÃO | UNIDADE | COEFIC. | UNITÁRIO | DESONERADO
CPU | CPU-1 | POSTE TRELIÇADO, PINTADO 02 DEMÃOS DE TINTA ESMALTE, EXTENSAO DE 8,00 M, 5 REFLETORES DE 400W , FORNECIMENTO E INSTALAÇÃO. | UNIDADE |  |  | 7832.6839
ORSE | 12386/ORSE | Treliça metálica Pratt, em perfis UDC127x50x5,13kg/m, diagonais tracionadas, p/ telhados em duas águas sem lanternin, vãos 10,01 a 20,00m, pintura 01 demão de epoxi fundo óxido de ferro + 02 demãos esmalte epoxi branco - Executada | M | 8 | 406 | 3248
SINAPI | 96523 | ESCAVAÇÃO MANUAL PARA BLOCO DE COROAMENTO OU SAPATA (INCLUINDO ESCAVAÇÃO PARA COLOCAÇÃO DE FÔRMAS). AF_01/2024 | m3 | 0.25 | 80.17 | 20.0425 |  |  | 0.25
SINAPI | 96535 | FABRICAÇÃO, MONTAGEM E DESMONTAGEM DE FÔRMA PARA SAPATA, EM MADEIRA SERRADA, E=25 MM, 4 UTILIZAÇÕES. AF_01/2024 | m2 | 1.6 | 118.23 | 189.168
SINAPI | 104919 | ARMAÇÃO DE SAPATA ISOLADA, VIGA BALDRAME E SAPATA CORRIDA UTILIZANDO AÇO CA-50 DE 10 MM - MONTAGEM. AF_01/2024 | kg | 4.32 | 11.6 | 50.112 |  |  | 4.319
SINAPI | 96556 | CONCRETAGEM DE SAPATA, FCK 30 MPA, COM USO DE JERICA - LANÇAMENTO, ADENSAMENTO E ACABAMENTO. AF_01/2024 | m3 | 0.25 | 852.77 | 213.1925
SINAPI | 34 | ACO CA-50, 10,0 MM, VERGALHAO | kg | 4.32 | 7.27 | 31.4064
SINAPI | 39746 | CHUMBADOR DE ACO GALVANIZADO, 1" X 600 MM, PARA POSTES DE ACO COM BASE, INCLUSO PORCA E ARRUELA | und | 4 | 111.44 | 445.76
COTAÇÃO | cot 01 | Luminaria em LED p/ iluminação pública LED SMD AUTOVOLT 400 W, IP-66, IRC 70, FP>0,95, 160lm/w,16.000 lm e 54.000h, com base para Relé 3 PINOS, modelo GL421 G-Light ou similar | und | 5 | 100.27 | 501.35
ORSE | 09200/ORSE | Cruzeta dupla para colocação de projetor ref. CD3/4, da Metal Light ou similar | UND | 1 | 2908.9 | 2908.9
SINAPI | 88264 | ELETRICISTA COM ENCARGOS COMPLEMENTARES | H | 5.25 | 24.69 | 129.6225
SINAPI | 88316 | SERVENTE COM ENCARGOS COMPLEMENTARES | H | 5.25 | 18.12 | 95.13
FONTE | CÓDIGO | DESCRIÇÃO | UNIDADE | COEFIC. | UNITÁRIO | DESONERADO
CPU | CPU-2 | QUIOSQUE COM MADEIRA ROLIÇA TRATADA, D= 25 A 29 CM, COM 4 BANCOS DE CONCRETO FORECIMENTO E INSTALAÇÃO | UNIDADE |  |  | 2522.8367
SINAPI | 2794 | MADEIRA ROLICA TRATADA, D = 25 A 29 CM, H = 6,50 M, EM EUCALIPTO OU EQUIVALENTE DA REGIAO | M | 3.2 | 116.61 | 373.152
SINAPI | 92540 | TRAMA DE MADEIRA COMPOSTA POR RIPAS, CAIBROS E TERÇAS PARA TELHADOS DE MAIS QUE 2 ÁGUAS PARA TELHA DE ENCAIXE DE CERÂMICA OU DE CONCRETO, INCLUSO TRANSPORTE VERTICAL. AF_07/2019 | M2 | 4.24 | 107.76 | 456.9024
SINAPI | 94198 | TELHAMENTO COM TELHA CERÂMICA DE ENCAIXE, TIPO PORTUGUESA, COM MAIS DE 2 ÁGUAS, INCLUSO TRANSPORTE VERTICAL. AF_07/2019 | M2 | 4.24 | 45.97 | 194.9128
SINAPI | 94221 | CUMEEIRA PARA TELHA CERÂMICA EMBOÇADA COM ARGAMASSA TRAÇO 1:2:9 (CIMENTO, CAL E AREIA) PARA TELHADOS COM ATÉ 2 ÁGUAS, INCLUSO TRANSPORTE VERTICAL. AF_07/2019 | M | 7.5 | 27.74 | 208.05 | 7.5
ORSE | 01561/ORSE | Madeira massaranduba serrada | M3 | 0.15 | 5998.99 | 899.8485
ORSE | 09859/ORSE | Assentamento de peças de eucalipto tratado, d=5 a 7cm para confecção de pergolado (ref:obra Sergipetec) | M | 1.6 | 11.86 | 18.976 |  | 1.6
ORSE | 02444/ORSE | Banco em tubo de concreto simples 0.30 m, com assento em concreto desempolado (e=5 cm), pintado com tinta acrílica novacor ou similar | UND | 4 | 64.81 | 259.24
SINAPI | 96522 | ESCAVAÇÃO MANUAL PARA BLOCO DE COROAMENTO OU SAPATA (SEM ESCAVAÇÃO PARA COLOCAÇÃO DE FÔRMAS). AF_06/2017 | M3 | 0.125 | 132.65 | 16.5813 |  | 0.125
SINAPI | 96556 | CONCRETAGEM DE SAPATAS, FCK 30 MPA, COM USO DE JERICA  LANÇAMENTO, ADENSAMENTO E ACABAMENTO. AF_06/2017 | M3 | 0.125 | 761.39 | 95.1737
FONTE | CÓDIGO | DESCRIÇÃO | UNIDADE | COEFIC. | UNITÁRIO | DESONERADO
CPU | CPU-3 | SPOT BALIZADOR LED 12W EMBUTIR PARA CHÃO JARDIM E PISO BRANCO QUENTE IP67 A PROVA D'AGUA, FORNECIMENTO E INSTALAÇÃO. | UNIDADE |  |  | 73.2598
SINAPI | 88264 | ELETRICISTA COM ENCARGOS COMPLEMENTARES | h | 0.4518 | 21.77 | 9.8357
SINAPI | 88247 | AUXILIAR DE ELETRICISTA COM ENCARGOS COMPLEMENTARES | h | 0.1833 | 16.88 | 3.0941
COT | MERC. | SPOT BALIZADOR LED 12W EMBUTIR PARA CHÃO JARDIM E PISO BRANCO QUENTE IP67 A PROVA D'AGUA | UNIDADE | 1 | 60.33 | 60.33
___________________________________________
GERRARD TAYON FERREIRA LOPO
CREA: 289963

## BDI
PREFEITURA MUNICIPAL DE SÃO JOÃO DAS MISSÕES
Construção de Um Campo Society com Grama Sintética e Reforma da Praça das Nações na Comunidade de Rancharia
Cálculo do BDI
Fórmula e parâmetro estabelecido pelo Acórdão 2622/2013- TCU-Plenário
TIPOS DE OBRAS CONTEMPLADAS
TIPOS DE OBRAS CONTEMPLADAS CONSTRUÇÃO DE EDIFICIOS
DEMOSTRATIVO BDI
Item | 1° quartil | Médio | 3º quartil | Adotado | identificação
AC | 3% | 4% | 5.5% | 3% | Administração Central
S e G | 0.8% | 0.8% | 1% | 0.8% | Seguro e Garantia
R | 0.97% | 1.27% | 1.27% | 0.97% | Risco
DF | 0.59% | 1.23% | 1.39% | 0.59% | Despesas Financeiras
L | 6.16% | 7.4% | 8.96% | 6.16% | Lucro
I * | conforme legislação |  |  | 13.15% | Tributos
|  |  | TOTAL | 28.89% | BDI A SER ADOTADO (com desoneração)
Verificação: | 28.89
* Em geral, os tributos ( I ) aplicáveis são PIS (0,65%), COFINS (3%) e ISS (variável, conforme
Município, de 2 a 5% e, em alguns casos, isento).
TRIBUTOS
PIS** | 0.65
COFINS** | 3
Cont.Previd | 4.5 | ( Contribuição Previdenciária sobre a receita bruta, no caso de desoneração na folha )
ISS | 5
Total | 13.15
Declaramos que, conforme legislação tributária municipal, a base de cálculo do ISS é de | [7 empty] | 100%
sobre o valor da obra e aliquota do ISS aplicável no Município é de | [5 empty] | 5% | ( limitado a 5,00%)
FÓRMULA
BDI calculado pela expressão:
BDI = {(( 1 + AC/100 + S/100 + R/100 + G/100) x ( 1+ DF/100) x ( 1 + L/100) / ( 1 - l/100)) - 1 ) x 100
29 de Abril de 2024
Local/Data
____________________________________________________
Engenheiro Responsável | [5 empty] | Jair Cavalcante Barbosa
Nome:Gerrard Tayon Ferreira Lopo | [5 empty] | Prefeito Municipal
CREA: 289963 MG
Declaramos que será adotado o regime com desoneração de tributação da folha de pagamento, para a elaboração
do orçamento relativo as obras presentes no contrato de repasse, por se tratar da opção mais adequada para a
administração pública. Os encargos sociais atendem os percentuais estabelecidos no SINAPI para o estado de
Minas Gerais para mão de obra horista e mensalista.