## planilha orçamentaria
| MINISTÉRIO DA EDUCAÇÃO |  | Prefeitura Municipal São João Das Missões - MG
| Obra: 13 salas - opção 110V | [5 empty] | BDI : |  | 25%
Unidade federativa: MINAS GERAIS
| Planilha Orçamentária: 13T-PLN-AT2-B127-R00 |  |  |  |  | Fonte
[6 empty] | SINAPI | 2024/03 |  | SEM DESONERAÇÃO
[6 empty] | SP OBRAS | 193 |  | SEM DESONERAÇÃO
[6 empty] | PRÓPRIA | PRÓPRIA
Edificação principal do 13 salas
| ITEM | CÓDIGO | DESCRIÇÃO | FONTE | UND | QUANTIDADE | PREÇO UNITÁRIO R$ | PREÇO UNITÁRIO COM BDI R$ | PREÇO TOTAL R$ | PREÇO TOTAL COM BDI R$
| 1 | SERVIÇOS PRELIMINARES | [6 empty] | 756594.5604 | 944010.47
| 1.1 | 103689 | FORNECIMENTO E INSTALAÇÃO DE PLACA DE OBRA COM CHAPA GALVANIZADA E ESTRUTURA DE MADEIRA. AF_03/2022_PS | SINAPI | M2 | 6.48 | 307 | 383.75 | 1995.1272 | 2486.7
| 1.2 | 98459 | TAPUME COM TELHA METÁLICA. AF_03/2024 | SINAPI | M2 | 726 | 77.26 | 96.575 | 56664.3 | 70117.08
| 1.3 | 101509 | ENTRADA DE ENERGIA ELÉTRICA, AÉREA, TRIFÁSICA, COM CAIXA DE EMBUTIR, CABO DE 10 MM2 E DISJUNTOR DIN 50A (NÃO INCLUSO O POSTE DE CONCRETO). AF_07/2020_PS | SINAPI | UN | 1 | 1807.57 | 2259.4625 | 1818.98 | 2259.4625
| 1.4 | FNDE 03 | LIGAÇÃO PROVISÓRIA DE ÁGUA E ESGOTO | PRÓPRIA | UN | 1 | 2898.27 | 3622.8375 | 2898.27 | 3622.8375
| 1.5 | 99059 | LOCAÇÃO CONVENCIONAL DE OBRA, UTILIZANDO GABARITO DE TÁBUAS CORRIDAS PONTALETADAS A CADA 2,00M - 2 UTILIZAÇÕES. AF_03/2024 | SINAPI | M | 911.48 | 69.46 | 86.825 | 64113.5032 | 79143.81
| 1.6 | 98525 | LIMPEZA MECANIZADA DE CAMADA VEGETAL, VEGETAÇÃO E PEQUENAS ÁRVORES (DIÂMETRO DE TRONCO MENOR QUE 0,20 M), COM TRATOR DE ESTEIRAS. AF_03/2024 | SINAPI | M2 | 6800 | 0.64 | 0.8 | 4352 | 5440
| 1.7 | FNDE 52 | ADMINISTRAÇÃO LOCAL | PRÓPRIA | UN | 1 | 582527.12 | 728158.9 | 582527.12 | 728158.9
| 1.8 | FNDE 230 | LOCACAO DE CONTAINER 2,30 X 6,00 M, ALT. 2,50 M, PARA ESCRITORIO, SEM DIVISORIAS INTERNAS E SEM SANITARIO (NAO INCLUI MOBILIZACAO/DESMOBILIZACAO) | PRÓPRIA | MÊS | 14 | 777.34 | 971.675 | 10882.76 | 13603.52
| 1.9 | FNDE 231 | LOCACAO DE CONTAINER 2,30 X 6,00 M, ALT. 2,50 M, COM 1 SANITARIO, PARA ESCRITORIO, COMPLETO, SEM DIVISORIAS INTERNAS (NAO INCLUI MOBILIZACAO/DESMOBILIZACAO) | PRÓPRIA | MÊS | 14 | 995 | 1243.75 | 13930 | 17412.5
| 1.10 | FNDE 232 | LOCACAO DE CONTAINER 2,30 X 6,00 M, ALT. 2,50 M, PARA SANITARIO, COM 4 BACIAS, 8 CHUVEIROS,1 LAVATORIO E 1 MICTORIO (NAO INCLUI MOBILIZACAO/DESMOBILIZACAO) | PRÓPRIA | MÊS | 14 | 1243.75 | 1554.6875 | 17412.5 | 21765.66
| 2 | MOVIMENTO DE TERRA PARA FUNDAÇÕES | [6 empty] | 80316.738 | 99530.4575
| 2.1 | EDIFICAÇÃO | [6 empty] | 68461.4761 | 84876.9775
| 2.1.1 | 96521 | ESCAVAÇÃO MECANIZADA PARA BLOCO DE COROAMENTO OU SAPATA COM RETROESCAVADEIRA (INCLUINDO ESCAVAÇÃO PARA COLOCAÇÃO DE FÔRMAS). AF_01/2024 | SINAPI | M3 | 328.06 | 41.02 | 51.275 | 13598.087 | 16822.92
| 2.1.2 | 94318 | ATERRO MECANIZADO DE VALA COM RETROESCAVADEIRA (CAPACIDADE DA CAÇAMBA DA RETRO: 0,26 M³ / POTÊNCIA: 88 HP), LARGURA ATÉ 1,5 M, PROFUNDIDADE DE 1,5 A 3,0 M, COM SOLO ARGILO-ARENOSO. AF_08/2023 | SINAPI | M3 | 298.71 | 63.86 | 79.825 | 19075.6206 | 23846.02
| 2.1.3 | 96525 | ESCAVAÇÃO MECANIZADA PARA VIGA BALDRAME OU SAPATA CORRIDA COM MINI-ESCAVADEIRA (INCLUINDO ESCAVAÇÃO PARA COLOCAÇÃO DE FÔRMAS). AF_01/2024 | SINAPI | M3 | 433.13 | 57.4 | 71.75 | 25121.54 | 31077.0775
| 2.1.4 | 101617 | PREPARO DE FUNDO DE VALA COM LARGURA MAIOR OU IGUAL A 1,5 M E MENOR QUE 2,5 M (ACERTO DO SOLO NATURAL). AF_08/2020 | SINAPI | M2 | 432.57 | 2.99 | 3.7375 | 1319.3385 | 1617.81
| 2.1.5 | 93381 | REATERRO MECANIZADO DE VALA COM RETROESCAVADEIRA (CAPACIDADE DA CAÇAMBA DA RETRO: 0,26 M³/POTÊNCIA: 88 HP), LARGURA 0,8 A 1,5 M, PROFUNDIDADE 1,5 A 3,0 M, COM SOLO (SEM SUBSTITUIÇÃO) DE 1ª CATEGORIA E COMPACTADOR DE SOLOS DE PERCUSSÃO. AF_08/2023 | SINAPI | M3 | 710.25 | 12.97 | 16.2125 | 9346.89 | 11513.15
| 2.2 | RESERVATÓRIO | [6 empty] | 1229.3921 | 1519.4525
| 2.2.1 | 96521 | ESCAVAÇÃO MECANIZADA PARA BLOCO DE COROAMENTO OU SAPATA COM RETROESCAVADEIRA (INCLUINDO ESCAVAÇÃO PARA COLOCAÇÃO DE FÔRMAS). AF_01/2024 | SINAPI | M3 | 8.71 | 41.02 | 51.275 | 361.0295 | 446.65
| 2.2.2 | 96525 | ESCAVAÇÃO MECANIZADA PARA VIGA BALDRAME OU SAPATA CORRIDA COM MINI-ESCAVADEIRA (INCLUINDO ESCAVAÇÃO PARA COLOCAÇÃO DE FÔRMAS). AF_01/2024 | SINAPI | M3 | 11.47 | 57.4 | 71.75 | 665.26 | 822.9725
| 2.2.3 | 101617 | PREPARO DE FUNDO DE VALA COM LARGURA MAIOR OU IGUAL A 1,5 M E MENOR QUE 2,5 M (ACERTO DO SOLO NATURAL). AF_08/2020 | SINAPI | M2 | 20.38 | 2.99 | 3.7375 | 62.159 | 76.22
| 2.2.4 | 93381 | REATERRO MECANIZADO DE VALA COM RETROESCAVADEIRA (CAPACIDADE DA CAÇAMBA DA RETRO: 0,26 M³/POTÊNCIA: 88 HP), LARGURA 0,8 A 1,5 M, PROFUNDIDADE 1,5 A 3,0 M, COM SOLO (SEM SUBSTITUIÇÃO) DE 1ª CATEGORIA E COMPACTADOR DE SOLOS DE PERCUSSÃO. AF_08/2023 | SINAPI | M3 | 10.71 | 12.97 | 16.2125 | 140.9436 | 173.61
| 2.3 | ESTUTURA METÁLICA | [6 empty] | 3994.9085 | 4937.62
| 2.3.1 | 96521 | ESCAVAÇÃO MECANIZADA PARA BLOCO DE COROAMENTO OU SAPATA COM RETROESCAVADEIRA (INCLUINDO ESCAVAÇÃO PARA COLOCAÇÃO DE FÔRMAS). AF_01/2024 | SINAPI | M3 | 79.62 | 41.02 | 51.275 | 3300.249 | 4082.91
| 2.3.2 | 101617 | PREPARO DE FUNDO DE VALA COM LARGURA MAIOR OU IGUAL A 1,5 M E MENOR QUE 2,5 M (ACERTO DO SOLO NATURAL). AF_08/2020 | SINAPI | M2 | 56.03 | 2.99 | 3.7375 | 170.8915 | 209.55
| 2.3.3 | 93381 | REATERRO MECANIZADO DE VALA COM RETROESCAVADEIRA (CAPACIDADE DA CAÇAMBA DA RETRO: 0,26 M³/POTÊNCIA: 88 HP), LARGURA 0,8 A 1,5 M, PROFUNDIDADE 1,5 A 3,0 M, COM SOLO (SEM SUBSTITUIÇÃO) DE 1ª CATEGORIA E COMPACTADOR DE SOLOS DE PERCUSSÃO. AF_08/2023 | SINAPI | M3 | 39.8 | 12.97 | 16.2125 | 523.768 | 645.16
| 2.4 | MURO | [6 empty] | 6630.9613 | 8196.4075
| 2.4.1 | 96521 | ESCAVAÇÃO MECANIZADA PARA BLOCO DE COROAMENTO OU SAPATA COM RETROESCAVADEIRA (INCLUINDO ESCAVAÇÃO PARA COLOCAÇÃO DE FÔRMAS). AF_01/2024 | SINAPI | M3 | 60.77 | 41.02 | 51.275 | 2518.9165 | 3116.29
| 2.4.2 | 94318 | ATERRO MECANIZADO DE VALA COM RETROESCAVADEIRA (CAPACIDADE DA CAÇAMBA DA RETRO: 0,26 M³ / POTÊNCIA: 88 HP), LARGURA ATÉ 1,5 M, PROFUNDIDADE DE 1,5 A 3,0 M, COM SOLO ARGILO-ARENOSO. AF_08/2023 | SINAPI | M3 | 1.63 | 63.37 | 79.2125 | 104.0918 | 129.11
| 2.4.3 | 96525 | ESCAVAÇÃO MECANIZADA PARA VIGA BALDRAME OU SAPATA CORRIDA COM MINI-ESCAVADEIRA (INCLUINDO ESCAVAÇÃO PARA COLOCAÇÃO DE FÔRMAS). AF_01/2024 | SINAPI | M3 | 51.41 | 57.4 | 71.75 | 2981.78 | 3688.6675
| 2.4.4 | 101617 | PREPARO DE FUNDO DE VALA COM LARGURA MAIOR OU IGUAL A 1,5 M E MENOR QUE 2,5 M (ACERTO DO SOLO NATURAL). AF_08/2020 | SINAPI | M2 | 98.06 | 2.99 | 3.7375 | 299.083 | 366.74
| 2.4.5 | 93381 | REATERRO MECANIZADO DE VALA COM RETROESCAVADEIRA (CAPACIDADE DA CAÇAMBA DA RETRO: 0,26 M³/POTÊNCIA: 88 HP), LARGURA 0,8 A 1,5 M, PROFUNDIDADE 1,5 A 3,0 M, COM SOLO (SEM SUBSTITUIÇÃO) DE 1ª CATEGORIA E COMPACTADOR DE SOLOS DE PERCUSSÃO. AF_08/2023 | SINAPI | M3 | 55.25 | 12.97 | 16.2125 | 727.09 | 895.6
| 3 | FUNDAÇÕES | [6 empty] | 973164.2226 | 1209260.9455
| 3.1 | CONCRETO ARMADO PARA FUNDAÇÕES - ESTACAS | [6 empty] | 218058.68 | 272234.21
3.1 | 3.1.1 | 100897 | ESTACA ESCAVADA MECANICAMENTE, SEM FLUIDO ESTABILIZANTE, COM 40CM DE DIÂMETRO, CONCRETO LANÇADO POR CAMINHÃO BETONEIRA (EXCLUSIVE MOBILIZAÇÃO E DESMOBILIZAÇÃO). AF_01/2020_PA | SINAPI | M | 1116.5 | 129.53 | 161.9125 | 144888.205 | 180772.52
3.2 | 3.1.2 | FNDE 236 | ESTACA ESCAVADA MECANICAMENTE, SEM FLUIDO ESTABILIZANTE, COM 40CM DE DIÂMETRO, CONCRETO LANÇADO POR CAMINHÃO BETONEIRA (EXCLUSIVE MOBILIZAÇÃO E DESMOBILIZAÇÃO) - MURO | PRÓPRIA | M | 252 | 129.85 | 162.3125 | 32722.2 | 40902.12
3.3 | 3.1.3 | FNDE 237 | ESTACA ESCAVADA MECANICAMENTE, SEM FLUIDO ESTABILIZANTE, COM 40CM DE DIÂMETRO, CONCRETO LANÇADO POR CAMINHÃO BETONEIRA (EXCLUSIVE MOBILIZAÇÃO E DESMOBILIZAÇÃO). RESERVATÓRIO | PRÓPRIA | M | 42 | 129.85 | 162.3125 | 5453.7 | 6817.02
3.4 | 3.1.4 | FNDE 238 | ESTACA ESCAVADA MECANICAMENTE, SEM FLUIDO ESTABILIZANTE, COM 40CM DE DIÂMETRO, CONCRETO LANÇADO POR CAMINHÃO BETONEIRA (EXCLUSIVE MOBILIZAÇÃO E DESMOBILIZAÇÃO) - ESTRUTURA METÁLICA | PRÓPRIA | M | 269.5 | 129.85 | 162.3125 | 34994.575 | 43742.55
| 3.2 | CONCRETO ARMADO PARA BLOCOS | [6 empty] | 287702.0091 | 357216.13
3.5 | 3.2.1 | 96619 | LASTRO DE CONCRETO MAGRO, APLICADO EM BLOCOS DE COROAMENTO OU SAPATAS, ESPESSURA DE 5 CM. AF_01/2024 | SINAPI | M2 | 192.08 | 39.75 | 49.6875 | 7712.012 | 9544.46
3.6 | 3.2.2 | 96534 | FABRICAÇÃO, MONTAGEM E DESMONTAGEM DE FÔRMA PARA BLOCO DE COROAMENTO, EM MADEIRA SERRADA, E=25 MM, 4 UTILIZAÇÕES. AF_01/2024 | SINAPI | M2 | 836.69 | 74.98 | 93.725 | 63755.778 | 78422.95
3.7 | 3.2.3 | 96544 | ARMAÇÃO DE BLOCO UTILIZANDO AÇO CA-50 DE 6,3 MM - MONTAGEM. AF_01/2024 | SINAPI | KG | 305.05 | 16.66 | 20.825 | 5137.042 | 6354.19
3.8 | 3.2.4 | 96545 | ARMAÇÃO DE BLOCO UTILIZANDO AÇO CA-50 DE 8 MM - MONTAGEM. AF_01/2024 | SINAPI | KG | 2540.31 | 14.87 | 18.5875 | 38104.65 | 47224.36
3.9 | 3.2.5 | 96546 | ARMAÇÃO DE BLOCO UTILIZANDO AÇO CA-50 DE 10 MM - MONTAGEM. AF_01/2024 | SINAPI | KG | 1194.47 | 12.93 | 16.1625 | 15587.8335 | 19302.64
3.10 | 3.2.6 | 104920 | ARMAÇÃO DE BLOCO, SAPATA ISOLADA, VIGA BALDRAME E SAPATA CORRIDA UTILIZANDO AÇO CA-50 DE 12,5 MM - MONTAGEM. AF_01/2024 | SINAPI | KG | 1341.17 | 9.91 | 12.3875 | 13384.8766 | 16617.1
3.11 | 3.2.7 | 104921 | ARMAÇÃO DE BLOCO, SAPATA ISOLADA, VIGA BALDRAME E SAPATA CORRIDA UTILIZANDO AÇO CA-50 DE 16 MM - MONTAGEM. AF_01/2024 | SINAPI | KG | 814.53 | 9.29 | 11.6125 | 7599.5649 | 9456.69
3.12 | 3.2.8 | 104922 | ARMAÇÃO DE BLOCO, SAPATA ISOLADA E SAPATA CORRIDA UTILIZANDO AÇO CA-50 DE 20 MM - MONTAGEM. AF_01/2024 | SINAPI | KG | 355.05 | 10.14 | 12.675 | 3610.8585 | 4502.03
3.13 | 3.2.9 | 92915 | ARMAÇÃO DE ESTRUTURAS DIVERSAS DE CONCRETO ARMADO, EXCETO VIGAS, PILARES, LAJES E FUNDAÇÕES, UTILIZANDO AÇO CA-60 DE 5,0 MM - MONTAGEM. AF_06/2022 | SINAPI | KG | 560.02 | 15.69 | 19.6125 | 8893.1176 | 10981.99
3.14 | 3.2.10 | 96557 | CONCRETAGEM DE BLOCO DE COROAMENTO OU VIGA BALDRAME, FCK 30 MPA, COM USO DE BOMBA - LANÇAMENTO, ADENSAMENTO E ACABAMENTO. AF_01/2024 | SINAPI | M3 | 152.9 | 809.99 | 1012.4875 | 123916.276 | 154809.72
| 3.3 | CONCRETO ARMADO PARA FUNDAÇÕES - BLOCOS - MURO | [6 empty] | 46687.4086 | 57884.62
3.15 | 3.3.1 | 96619 | LASTRO DE CONCRETO MAGRO, APLICADO EM BLOCOS DE COROAMENTO OU SAPATAS, ESPESSURA DE 5 CM. AF_01/2024 | SINAPI | M2 | 31.22 | 39.75 | 49.6875 | 1253.483 | 1551.32
3.16 | 3.3.2 | 96534 | FABRICAÇÃO, MONTAGEM E DESMONTAGEM DE FÔRMA PARA BLOCO DE COROAMENTO, EM MADEIRA SERRADA, E=25 MM, 4 UTILIZAÇÕES. AF_01/2024 | SINAPI | M2 | 117.86 | 74.98 | 93.725 | 8980.932 | 11047.02
3.17 | 3.3.3 | 96544 | ARMAÇÃO DE BLOCO UTILIZANDO AÇO CA-50 DE 6,3 MM - MONTAGEM. AF_01/2024 | SINAPI | KG | 287.14 | 16.66 | 20.825 | 4835.4376 | 5981.13
3.18 | 3.3.4 | 96545 | ARMAÇÃO DE BLOCO UTILIZANDO AÇO CA-50 DE 8 MM - MONTAGEM. AF_01/2024 | SINAPI | KG | 8.52 | 14.87 | 18.5875 | 127.8 | 158.39
3.19 | 3.3.5 | 96546 | ARMAÇÃO DE BLOCO UTILIZANDO AÇO CA-50 DE 10 MM - MONTAGEM. AF_01/2024 | SINAPI | KG | 351.64 | 12.93 | 16.1625 | 4588.902 | 5682.5
3.20 | 3.3.6 | 92915 | ARMAÇÃO DE ESTRUTURAS DIVERSAS DE CONCRETO ARMADO, EXCETO VIGAS, PILARES, LAJES E FUNDAÇÕES, UTILIZANDO AÇO CA-60 DE 5,0 MM - MONTAGEM. AF_06/2022 | SINAPI | KG | 625.33 | 15.69 | 19.6125 | 9930.2404 | 12262.72
3.21 | 3.3.7 | 96557 | CONCRETAGEM DE BLOCO DE COROAMENTO OU VIGA BALDRAME, FCK 30 MPA, COM USO DE BOMBA - LANÇAMENTO, ADENSAMENTO E ACABAMENTO. AF_01/2024 | SINAPI | M3 | 20.94 | 809.99 | 1012.4875 | 16970.6136 | 21201.54
| 3.4 | CONCRETO ARMADO PARA FUNDAÇÕES - BLOCOS - RESERVATÓRIO | [6 empty] | 5512.4291 | 6838.88
3.22 | 3.4.1 | 96619 | LASTRO DE CONCRETO MAGRO, APLICADO EM BLOCOS DE COROAMENTO OU SAPATAS, ESPESSURA DE 5 CM. AF_01/2024 | SINAPI | M2 | 4.32 | 39.75 | 49.6875 | 173.448 | 214.66
3.23 | 3.4.2 | 96534 | FABRICAÇÃO, MONTAGEM E DESMONTAGEM DE FÔRMA PARA BLOCO DE COROAMENTO, EM MADEIRA SERRADA, E=25 MM, 4 UTILIZAÇÕES. AF_01/2024 | SINAPI | M2 | 17.28 | 74.98 | 93.725 | 1316.736 | 1619.65
3.24 | 3.4.3 | 96545 | ARMAÇÃO DE BLOCO UTILIZANDO AÇO CA-50 DE 8 MM - MONTAGEM. AF_01/2024 | SINAPI | KG | 45.12 | 14.87 | 18.5875 | 676.8 | 838.78
3.25 | 3.4.4 | 96546 | ARMAÇÃO DE BLOCO UTILIZANDO AÇO CA-50 DE 10 MM - MONTAGEM. AF_01/2024 | SINAPI | KG | 95.51 | 12.93 | 16.1625 | 1246.4055 | 1543.44
3.26 | 3.4.5 | 96557 | CONCRETAGEM DE BLOCO DE COROAMENTO OU VIGA BALDRAME, FCK 30 MPA, COM USO DE BOMBA - LANÇAMENTO, ADENSAMENTO E ACABAMENTO. AF_01/2024 | SINAPI | M3 | 2.59 | 809.99 | 1012.4875 | 2099.0396 | 2622.35
| 3.5 | CONCRETO ARMADO PARA FUNDAÇÕES - BLOCOS - METÁLICA | [6 empty] | 64900.9245 | 80632.94
3.27 | 3.5.1 | 96619 | LASTRO DE CONCRETO MAGRO, APLICADO EM BLOCOS DE COROAMENTO OU SAPATAS, ESPESSURA DE 5 CM. AF_01/2024 | SINAPI | M2 | 52.67 | 39.75 | 49.6875 | 2114.7005 | 2617.17
3.28 | 3.5.2 | 96534 | FABRICAÇÃO, MONTAGEM E DESMONTAGEM DE FÔRMA PARA BLOCO DE COROAMENTO, EM MADEIRA SERRADA, E=25 MM, 4 UTILIZAÇÕES. AF_01/2024 | SINAPI | M2 | 126.91 | 74.98 | 93.725 | 9670.542 | 11895.27
3.29 | 3.5.3 | 96544 | ARMAÇÃO DE BLOCO UTILIZANDO AÇO CA-50 DE 6,3 MM - MONTAGEM. AF_01/2024 | SINAPI | KG | 349.32 | 16.66 | 20.825 | 5882.5488 | 7276.34
3.30 | 3.5.4 | 96545 | ARMAÇÃO DE BLOCO UTILIZANDO AÇO CA-50 DE 8 MM - MONTAGEM. AF_01/2024 | SINAPI | KG | 247.84 | 14.87 | 18.5875 | 3717.6 | 4607.35
3.31 | 3.5.5 | 96546 | ARMAÇÃO DE BLOCO UTILIZANDO AÇO CA-50 DE 10 MM - MONTAGEM. AF_01/2024 | SINAPI | KG | 888.92 | 12.93 | 16.1625 | 11600.406 | 14364.95
3.32 | 3.5.6 | 96557 | CONCRETAGEM DE BLOCO DE COROAMENTO OU VIGA BALDRAME, FCK 30 MPA, COM USO DE BOMBA - LANÇAMENTO, ADENSAMENTO E ACABAMENTO. AF_01/2024 | SINAPI | M3 | 39.38 | 809.99 | 1012.4875 | 31915.1272 | 39871.86
| 3.6 | CONCRETO ARMADO PARA FUNDAÇÕES - VIGAS BALDRAMES | [6 empty] | 289226.5663 | 358756.322
3.33 | 3.6.1 | 96619 | LASTRO DE CONCRETO MAGRO, APLICADO EM BLOCOS DE COROAMENTO OU SAPATAS, ESPESSURA DE 5 CM. AF_01/2024 | SINAPI | M2 | 254.22 | 39.75 | 49.6875 | 10206.933 | 12632.19
3.34 | 3.6.2 | 94968 | CONCRETO MAGRO PARA LASTRO, TRAÇO 1:4,5:4,5 (EM MASSA SECA DE CIMENTO/ AREIA MÉDIA/ BRITA 1) - PREPARO MECÂNICO COM BETONEIRA 600 L. AF_05/2021 | SINAPI | M3 | 104.55 | 407.78 | 509.725 | 42818.4525 | 53292.27
3.35 | 3.6.3 | 96536 | FABRICAÇÃO, MONTAGEM E DESMONTAGEM DE FÔRMA PARA VIGA BALDRAME, EM MADEIRA SERRADA, E=25 MM, 4 UTILIZAÇÕES. AF_01/2024 | SINAPI | M2 | 1365.43 | 65.24 | 81.55 | 90473.3918 | 111350.82
3.36 | 3.6.4 | 104917 | ARMAÇÃO DE SAPATA ISOLADA, VIGA BALDRAME E SAPATA CORRIDA UTILIZANDO AÇO CA-50 DE 6,3 MM - MONTAGEM. AF_01/2024 | SINAPI | KG | 29.08 | 14.32 | 17.9 | 420.206 | 520.532
3.37 | 3.6.5 | 104918 | ARMAÇÃO DE SAPATA ISOLADA, VIGA BALDRAME E SAPATA CORRIDA UTILIZANDO AÇO CA-50 DE 8 MM - MONTAGEM. AF_01/2024 | SINAPI | KG | 2164.47 | 13.15 | 16.4375 | 28657.5828 | 35583.89
3.38 | 3.6.6 | 104919 | ARMAÇÃO DE SAPATA ISOLADA, VIGA BALDRAME E SAPATA CORRIDA UTILIZANDO AÇO CA-50 DE 10 MM - MONTAGEM. AF_01/2024 | SINAPI | KG | 1012.24 | 11.69 | 14.6125 | 11903.9424 | 14788.83
3.39 | 3.6.7 | 104920 | ARMAÇÃO DE BLOCO, SAPATA ISOLADA, VIGA BALDRAME E SAPATA CORRIDA UTILIZANDO AÇO CA-50 DE 12,5 MM - MONTAGEM. AF_01/2024 | SINAPI | KG | 245.63 | 9.91 | 12.3875 | 2451.3874 | 3043.36
3.40 | 3.6.8 | 104921 | ARMAÇÃO DE BLOCO, SAPATA ISOLADA, VIGA BALDRAME E SAPATA CORRIDA UTILIZANDO AÇO CA-50 DE 16 MM - MONTAGEM. AF_01/2024 | SINAPI | KG | 7.48 | 9.29 | 11.6125 | 69.7884 | 86.84
3.41 | 3.6.9 | 92915 | ARMAÇÃO DE ESTRUTURAS DIVERSAS DE CONCRETO ARMADO, EXCETO VIGAS, PILARES, LAJES E FUNDAÇÕES, UTILIZANDO AÇO CA-60 DE 5,0 MM - MONTAGEM. AF_06/2022 | SINAPI | KG | 1104.15 | 15.69 | 19.6125 | 17533.902 | 21652.38
3.42 | 3.6.10 | 96557 | CONCRETAGEM DE BLOCO DE COROAMENTO OU VIGA BALDRAME, FCK 30 MPA, COM USO DE BOMBA - LANÇAMENTO, ADENSAMENTO E ACABAMENTO. AF_01/2024 | SINAPI | M3 | 104.5 | 809.99 | 1012.4875 | 84690.98 | 105805.21
| 3.7 | CONCRETO ARMADO PARA FUNDAÇÕES - VIGAS BALDRAMES - MURO | [6 empty] | 39936.912 | 49498.9575
3.43 | 3.7.1 | 96619 | LASTRO DE CONCRETO MAGRO, APLICADO EM BLOCOS DE COROAMENTO OU SAPATAS, ESPESSURA DE 5 CM. AF_01/2024 | SINAPI | M2 | 51.41 | 39.75 | 49.6875 | 2064.1115 | 2554.56
3.44 | 3.7.2 | 94968 | CONCRETO MAGRO PARA LASTRO, TRAÇO 1:4,5:4,5 (EM MASSA SECA DE CIMENTO/ AREIA MÉDIA/ BRITA 1) - PREPARO MECÂNICO COM BETONEIRA 600 L. AF_05/2021 | SINAPI | M3 | 0.57 | 407.78 | 509.725 | 233.4435 | 290.55
3.45 | 3.7.3 | 96536 | FABRICAÇÃO, MONTAGEM E DESMONTAGEM DE FÔRMA PARA VIGA BALDRAME, EM MADEIRA SERRADA, E=25 MM, 4 UTILIZAÇÕES. AF_01/2024 | SINAPI | M2 | 205.65 | 65.24 | 81.55 | 13626.369 | 16770.7575
3.46 | 3.7.4 | 104918 | ARMAÇÃO DE SAPATA ISOLADA, VIGA BALDRAME E SAPATA CORRIDA UTILIZANDO AÇO CA-50 DE 8 MM - MONTAGEM. AF_01/2024 | SINAPI | KG | 549.73 | 13.15 | 16.4375 | 7278.4252 | 9037.56
3.47 | 3.7.5 | 92915 | ARMAÇÃO DE ESTRUTURAS DIVERSAS DE CONCRETO ARMADO, EXCETO VIGAS, PILARES, LAJES E FUNDAÇÕES, UTILIZANDO AÇO CA-60 DE 5,0 MM - MONTAGEM. AF_06/2022 | SINAPI | KG | 266.85 | 15.69 | 19.6125 | 4237.578 | 5232.93
3.48 | 3.7.6 | 96557 | CONCRETAGEM DE BLOCO DE COROAMENTO OU VIGA BALDRAME, FCK 30 MPA, COM USO DE BOMBA - LANÇAMENTO, ADENSAMENTO E ACABAMENTO. AF_01/2024 | SINAPI | M3 | 15.42 | 809.99 | 1012.4875 | 12496.9848 | 15612.6
| 3.8 | CONCRETO ARMADO PARA FUNDAÇÕES - VIGAS BALDRAMES - RESERVATÓRIO | [6 empty] | 9603.6815 | 11915.148
3.49 | 3.8.1 | 96619 | LASTRO DE CONCRETO MAGRO, APLICADO EM BLOCOS DE COROAMENTO OU SAPATAS, ESPESSURA DE 5 CM. AF_01/2024 | SINAPI | M2 | 7.65 | 39.75 | 49.6875 | 307.1475 | 380.13
3.50 | 3.8.2 | 96536 | FABRICAÇÃO, MONTAGEM E DESMONTAGEM DE FÔRMA PARA VIGA BALDRAME, EM MADEIRA SERRADA, E=25 MM, 4 UTILIZAÇÕES. AF_01/2024 | SINAPI | M2 | 45.89 | 65.24 | 81.55 | 3040.6714 | 3742.33
3.51 | 3.8.3 | 104917 | ARMAÇÃO DE SAPATA ISOLADA, VIGA BALDRAME E SAPATA CORRIDA UTILIZANDO AÇO CA-50 DE 6,3 MM - MONTAGEM. AF_01/2024 | SINAPI | KG | 2.92 | 14.32 | 17.9 | 42.194 | 52.268
3.52 | 3.8.4 | 104918 | ARMAÇÃO DE SAPATA ISOLADA, VIGA BALDRAME E SAPATA CORRIDA UTILIZANDO AÇO CA-50 DE 8 MM - MONTAGEM. AF_01/2024 | SINAPI | KG | 5.49 | 13.15 | 16.4375 | 72.6876 | 90.26
3.53 | 3.8.5 | 104919 | ARMAÇÃO DE SAPATA ISOLADA, VIGA BALDRAME E SAPATA CORRIDA UTILIZANDO AÇO CA-50 DE 10 MM - MONTAGEM. AF_01/2024 | SINAPI | KG | 132.28 | 11.69 | 14.6125 | 1555.6128 | 1932.61
3.54 | 3.8.6 | 104920 | ARMAÇÃO DE BLOCO, SAPATA ISOLADA, VIGA BALDRAME E SAPATA CORRIDA UTILIZANDO AÇO CA-50 DE 12,5 MM - MONTAGEM. AF_01/2024 | SINAPI | KG | 22.53 | 9.91 | 12.3875 | 224.8494 | 279.15
3.55 | 3.8.7 | 92915 | ARMAÇÃO DE ESTRUTURAS DIVERSAS DE CONCRETO ARMADO, EXCETO VIGAS, PILARES, LAJES E FUNDAÇÕES, UTILIZANDO AÇO CA-60 DE 5,0 MM - MONTAGEM. AF_06/2022 | SINAPI | KG | 40.34 | 15.69 | 19.6125 | 640.5992 | 791.07
3.56 | 3.8.8 | 96557 | CONCRETAGEM DE BLOCO DE COROAMENTO OU VIGA BALDRAME, FCK 30 MPA, COM USO DE BOMBA - LANÇAMENTO, ADENSAMENTO E ACABAMENTO. AF_01/2024 | SINAPI | M3 | 4.59 | 809.99 | 1012.4875 | 3719.9196 | 4647.33
| 3.9 | CONCRETO ARMADO - RADIER - RESERVATÓRIO | [6 empty] | 9529.6891 | 11796.83
3.57 | 3.9.1 | 97086 | FABRICAÇÃO, MONTAGEM E DESMONTAGEM DE FORMA PARA RADIER, PISO DE CONCRETO OU LAJE SOBRE SOLO, EM MADEIRA SERRADA, 4 UTILIZAÇÕES. AF_09/2021 | SINAPI | M2 | 25.01 | 138.45 | 173.0625 | 3519.4072 | 4328.23
3.58 | 3.9.2 | 96545 | ARMAÇÃO DE BLOCO UTILIZANDO AÇO CA-50 DE 8 MM - MONTAGEM. AF_01/2024 | SINAPI | KG | 266.49 | 14.87 | 18.5875 | 3997.35 | 4954.05
3.59 | 3.9.3 | 97096 | CONCRETAGEM DE RADIER, PISO DE CONCRETO OU LAJE SOBRE SOLO, FCK 30 MPA - LANÇAMENTO, ADENSAMENTO E ACABAMENTO. AF_09/2021 | SINAPI | M3 | 2.87 | 700.92 | 876.15 | 2012.9319 | 2514.55
| 3.10 | CONCRETO ARMADO PARA FUNDAÇÕES - VIGAS BALDRAMES - METÁLICA | [6 empty] | 2005.9224 | 2486.908
3.60 | 3.10.1 | 96619 | LASTRO DE CONCRETO MAGRO, APLICADO EM BLOCOS DE COROAMENTO OU SAPATAS, ESPESSURA DE 5 CM. AF_01/2024 | SINAPI | M2 | 1.6 | 39.75 | 49.6875 | 64.24 | 79.5
3.61 | 3.10.2 | 96534 | FABRICAÇÃO, MONTAGEM E DESMONTAGEM DE FÔRMA PARA BLOCO DE COROAMENTO, EM MADEIRA SERRADA, E=25 MM, 4 UTILIZAÇÕES. AF_01/2024 | SINAPI | M2 | 9.6 | 74.98 | 93.725 | 731.52 | 899.81
3.62 | 3.10.3 | 104919 | ARMAÇÃO DE SAPATA ISOLADA, VIGA BALDRAME E SAPATA CORRIDA UTILIZANDO AÇO CA-50 DE 10 MM - MONTAGEM. AF_01/2024 | SINAPI | KG | 22.46 | 11.69 | 14.6125 | 264.1296 | 328.14
3.63 | 3.10.4 | 92915 | ARMAÇÃO DE ESTRUTURAS DIVERSAS DE CONCRETO ARMADO, EXCETO VIGAS, PILARES, LAJES E FUNDAÇÕES, UTILIZANDO AÇO CA-60 DE 5,0 MM - MONTAGEM. AF_06/2022 | SINAPI | KG | 10.58 | 15.69 | 19.6125 | 168.0104 | 207.47
3.64 | 3.10.5 | 96557 | CONCRETAGEM DE BLOCO DE COROAMENTO OU VIGA BALDRAME, FCK 30 MPA, COM USO DE BOMBA - LANÇAMENTO, ADENSAMENTO E ACABAMENTO. AF_01/2024 | SINAPI | M3 | 0.96 | 809.99 | 1012.4875 | 778.0224 | 971.988
| 4 | SUPERESTRUTURA | [6 empty] | 2218356.5835 | 2760221.5505
| 4.1 | CONCRETO ARMADO - PILARES | [6 empty] | 225484.2922 | 280487.04
4.1 | 4.1.1 | 92443 | MONTAGEM E DESMONTAGEM DE FÔRMA DE PILARES RETANGULARES E ESTRUTURAS SIMILARES, PÉ-DIREITO SIMPLES, EM CHAPA DE MADEIRA COMPENSADA PLASTIFICADA, 18 UTILIZAÇÕES. AF_09/2020 | SINAPI | M2 | 1359.77 | 45.87 | 57.3375 | 63093.328 | 77969.21
4.2 | 4.1.2 | 92760 | ARMAÇÃO DE PILAR OU VIGA DE ESTRUTURA CONVENCIONAL DE CONCRETO ARMADO UTILIZANDO AÇO CA-50 DE 6,3 MM - MONTAGEM. AF_06/2022 | SINAPI | KG | 22.25 | 12.18 | 15.225 | 272.785 | 338.87
4.3 | 4.1.3 | 92762 | ARMAÇÃO DE PILAR OU VIGA DE ESTRUTURA CONVENCIONAL DE CONCRETO ARMADO UTILIZANDO AÇO CA-50 DE 10,0 MM - MONTAGEM. AF_06/2022 | SINAPI | KG | 2549.64 | 10.06 | 12.575 | 25725.8676 | 32074.47
4.4 | 4.1.4 | 92763 | ARMAÇÃO DE PILAR OU VIGA DE ESTRUTURA CONVENCIONAL DE CONCRETO ARMADO UTILIZANDO AÇO CA-50 DE 12,5 MM - MONTAGEM. AF_06/2022 | SINAPI | KG | 2007.03 | 8.44 | 10.55 | 16979.4738 | 21174.17
4.5 | 4.1.5 | 92764 | ARMAÇÃO DE PILAR OU VIGA DE ESTRUTURA CONVENCIONAL DE CONCRETO ARMADO UTILIZANDO AÇO CA-50 DE 16,0 MM - MONTAGEM. AF_06/2022 | SINAPI | KG | 1795.92 | 8.15 | 10.1875 | 14654.7072 | 18300.42
4.6 | 4.1.6 | 92765 | ARMAÇÃO DE PILAR OU VIGA DE ESTRUTURA CONVENCIONAL DE CONCRETO ARMADO UTILIZANDO AÇO CA-50 DE 20,0 MM - MONTAGEM. AF_06/2022 | SINAPI | KG | 548.78 | 9.2 | 11.5 | 5054.2638 | 6310.97
4.7 | 4.1.7 | 92759 | ARMAÇÃO DE PILAR OU VIGA DE ESTRUTURA CONVENCIONAL DE CONCRETO ARMADO UTILIZANDO AÇO CA-60 DE 5,0 MM - MONTAGEM. AF_06/2022 | SINAPI | KG | 2144.18 | 13.06 | 16.325 | 28260.2924 | 35014.46
4.8 | 4.1.8 | FNDE 239 | CONCRETAGEM DE PILARES, FCK = 30 MPA, COM USO DE BOMBA - LANÇAMENTO, ADENSAMENTO E ACABAMENTO. | PRÓPRIA | M3 | 95.37 | 749.12 | 936.4 | 71443.5744 | 89304.47
| 4.2 | CONCRETO ARMADO - PILARES - MURO | [6 empty] | 17967.633 | 22340.15
4.9 | 4.2.1 | 92443 | MONTAGEM E DESMONTAGEM DE FÔRMA DE PILARES RETANGULARES E ESTRUTURAS SIMILARES, PÉ-DIREITO SIMPLES, EM CHAPA DE MADEIRA COMPENSADA PLASTIFICADA, 18 UTILIZAÇÕES. AF_09/2020 | SINAPI | M2 | 115.71 | 45.87 | 57.3375 | 5368.944 | 6634.81
4.10 | 4.2.2 | 92762 | ARMAÇÃO DE PILAR OU VIGA DE ESTRUTURA CONVENCIONAL DE CONCRETO ARMADO UTILIZANDO AÇO CA-50 DE 10,0 MM - MONTAGEM. AF_06/2022 | SINAPI | KG | 624.4 | 10.06 | 12.575 | 6300.196 | 7854.95
4.11 | 4.2.3 | 92759 | ARMAÇÃO DE PILAR OU VIGA DE ESTRUTURA CONVENCIONAL DE CONCRETO ARMADO UTILIZANDO AÇO CA-60 DE 5,0 MM - MONTAGEM. AF_06/2022 | SINAPI | KG | 156.75 | 13.06 | 16.325 | 2065.965 | 2559.73
4.12 | 4.2.4 | FNDE 239 | CONCRETAGEM DE PILARES, FCK = 30 MPA, COM USO DE BOMBA - LANÇAMENTO, ADENSAMENTO E ACABAMENTO. | PRÓPRIA | M3 | 5.65 | 749.12 | 936.4 | 4232.528 | 5290.66
| 4.3 | CONCRETO ARMADO - PILARES E VIGAS- RESERVATÓRIO | [6 empty] | 2731.8814 | 3414.79
4.13 | 4.3.1 | 92443 | MONTAGEM E DESMONTAGEM DE FÔRMA DE PILARES RETANGULARES E ESTRUTURAS SIMILARES, PÉ-DIREITO SIMPLES, EM CHAPA DE MADEIRA COMPENSADA PLASTIFICADA, 18 UTILIZAÇÕES. AF_09/2020 | SINAPI | M2 | 16 | 46.4 | 58 | 742.4 | 928
4.14 | 4.3.2 | 92762 | ARMAÇÃO DE PILAR OU VIGA DE ESTRUTURA CONVENCIONAL DE CONCRETO ARMADO UTILIZANDO AÇO CA-50 DE 10,0 MM - MONTAGEM. AF_06/2022 | SINAPI | KG | 79.44 | 10.09 | 12.6125 | 801.5496 | 1001.74
4.15 | 4.3.3 | 92759 | ARMAÇÃO DE PILAR OU VIGA DE ESTRUTURA CONVENCIONAL DE CONCRETO ARMADO UTILIZANDO AÇO CA-60 DE 5,0 MM - MONTAGEM. AF_06/2022 | SINAPI | KG | 27.61 | 13.18 | 16.475 | 363.8998 | 455.01
4.16 | 4.3.4 | FNDE 239 | CONCRETAGEM DE PILARES, FCK = 30 MPA, COM USO DE BOMBA - LANÇAMENTO, ADENSAMENTO E ACABAMENTO. | PRÓPRIA | M3 | 1.1 | 749.12 | 936.4 | 824.032 | 1030.04
| 4.4 | CONCRETO ARMADO - VIGAS | [6 empty] | 368456.8459 | 458326.058
4.17 | 4.4.1 | 92479 | MONTAGEM E DESMONTAGEM DE FÔRMA DE VIGA, ESCORAMENTO COM GARFO DE MADEIRA, PÉ-DIREITO SIMPLES, EM CHAPA DE MADEIRA PLASTIFICADA, 18 UTILIZAÇÕES. AF_09/2020 | SINAPI | M2 | 1910.58 | 67.48 | 84.35 | 130167.8154 | 161157.42
4.18 | 4.4.2 | 92760 | ARMAÇÃO DE PILAR OU VIGA DE ESTRUTURA CONVENCIONAL DE CONCRETO ARMADO UTILIZANDO AÇO CA-50 DE 6,3 MM - MONTAGEM. AF_06/2022 | SINAPI | KG | 254.09 | 12.18 | 15.225 | 3115.1434 | 3869.79
4.19 | 4.4.3 | 92761 | ARMAÇÃO DE PILAR OU VIGA DE ESTRUTURA CONVENCIONAL DE CONCRETO ARMADO UTILIZANDO AÇO CA-50 DE 8,0 MM - MONTAGEM. AF_06/2022 | SINAPI | KG | 1850.93 | 11.31 | 14.1375 | 21026.5648 | 26172.15
4.20 | 4.4.4 | 92762 | ARMAÇÃO DE PILAR OU VIGA DE ESTRUTURA CONVENCIONAL DE CONCRETO ARMADO UTILIZANDO AÇO CA-50 DE 10,0 MM - MONTAGEM. AF_06/2022 | SINAPI | KG | 2894.68 | 10.06 | 12.575 | 29207.3212 | 36415.07
4.21 | 4.4.5 | 92763 | ARMAÇÃO DE PILAR OU VIGA DE ESTRUTURA CONVENCIONAL DE CONCRETO ARMADO UTILIZANDO AÇO CA-50 DE 12,5 MM - MONTAGEM. AF_06/2022 | SINAPI | KG | 2382.96 | 8.44 | 10.55 | 20159.8416 | 25140.228
4.22 | 4.4.6 | 92764 | ARMAÇÃO DE PILAR OU VIGA DE ESTRUTURA CONVENCIONAL DE CONCRETO ARMADO UTILIZANDO AÇO CA-50 DE 16,0 MM - MONTAGEM. AF_06/2022 | SINAPI | KG | 2127.22 | 8.15 | 10.1875 | 17358.1152 | 21676.37
4.23 | 4.4.7 | 92765 | ARMAÇÃO DE PILAR OU VIGA DE ESTRUTURA CONVENCIONAL DE CONCRETO ARMADO UTILIZANDO AÇO CA-50 DE 20,0 MM - MONTAGEM. AF_06/2022 | SINAPI | KG | 493.86 | 9.2 | 11.5 | 4548.4506 | 5679.39
4.24 | 4.4.8 | 92766 | ARMAÇÃO DE PILAR OU VIGA DE ESTRUTURA CONVENCIONAL DE CONCRETO ARMADO UTILIZANDO AÇO CA-50 DE 25,0 MM - MONTAGEM. AF_06/2022 | SINAPI | KG | 377.69 | 9.09 | 11.3625 | 3440.7559 | 4290.56
4.25 | 4.4.9 | 92759 | ARMAÇÃO DE PILAR OU VIGA DE ESTRUTURA CONVENCIONAL DE CONCRETO ARMADO UTILIZANDO AÇO CA-60 DE 5,0 MM - MONTAGEM. AF_06/2022 | SINAPI | KG | 2521.46 | 13.06 | 16.325 | 33232.8428 | 41175.44
4.26 | 4.4.10 | FNDE 240 | CONCRETAGEM DE VIGAS E LAJES, FCK=30 MPA, PARA LAJES MACIÇAS OU NERVURADAS COM USO DE BOMBA - LANÇAMENTO, ADENSAMENTO E ACABAMENTO. | PRÓPRIA | M3 | 141.5 | 750.53 | 938.1625 | 106199.995 | 132749.64
| 4.5 | CONCRETO ARMADO - VIGAS - MURO | [6 empty] | 142858.2369 | 177611.53
4.27 | 4.5.1 | 92479 | MONTAGEM E DESMONTAGEM DE FÔRMA DE VIGA, ESCORAMENTO COM GARFO DE MADEIRA, PÉ-DIREITO SIMPLES, EM CHAPA DE MADEIRA PLASTIFICADA, 18 UTILIZAÇÕES. AF_09/2020 | SINAPI | M2 | 1095.93 | 67.48 | 84.35 | 74665.7109 | 92441.7
4.28 | 4.5.2 | 92761 | ARMAÇÃO DE PILAR OU VIGA DE ESTRUTURA CONVENCIONAL DE CONCRETO ARMADO UTILIZANDO AÇO CA-50 DE 8,0 MM - MONTAGEM. AF_06/2022 | SINAPI | KG | 525.94 | 11.31 | 14.1375 | 5974.6784 | 7436.79
4.29 | 4.5.3 | 92762 | ARMAÇÃO DE PILAR OU VIGA DE ESTRUTURA CONVENCIONAL DE CONCRETO ARMADO UTILIZANDO AÇO CA-50 DE 10,0 MM - MONTAGEM. AF_06/2022 | SINAPI | KG | 41.74 | 10.06 | 12.575 | 421.1566 | 525.09
4.30 | 4.5.4 | 92763 | ARMAÇÃO DE PILAR OU VIGA DE ESTRUTURA CONVENCIONAL DE CONCRETO ARMADO UTILIZANDO AÇO CA-50 DE 12,5 MM - MONTAGEM. AF_06/2022 | SINAPI | KG | 3.47 | 8.44 | 10.55 | 29.3562 | 36.61
4.31 | 4.5.5 | 92759 | ARMAÇÃO DE PILAR OU VIGA DE ESTRUTURA CONVENCIONAL DE CONCRETO ARMADO UTILIZANDO AÇO CA-60 DE 5,0 MM - MONTAGEM. AF_06/2022 | SINAPI | KG | 259.57 | 13.06 | 16.325 | 3421.1326 | 4238.78
4.32 | 4.5.6 | FNDE 240 | CONCRETAGEM DE VIGAS E LAJES, FCK=30 MPA, PARA LAJES MACIÇAS OU NERVURADAS COM USO DE BOMBA - LANÇAMENTO, ADENSAMENTO E ACABAMENTO. | PRÓPRIA | M3 | 77.74 | 750.53 | 938.1625 | 58346.2022 | 72932.56
| 4.6 | CONCRETO ARMADO PARA VERGAS | [6 empty] | 11831.616 | 14704.9
4.33 | 4.6.1 | 93184 | VERGA PRÉ-MOLDADA COM ATÉ 1,5 M DE VÃO, ESPESSURA DE *20* CM. AF_03/2024 | SINAPI | M | 393.6 | 29.89 | 37.3625 | 11831.616 | 14704.9
| 4.7 | CONCRETO ARMADO - PISO PARA QUADRA | [6 empty] | 50029.8256 | 62430.188
4.34 | 4.7.1 | 92526 | MONTAGEM E DESMONTAGEM DE FÔRMA DE LAJE MACIÇA, PÉ-DIREITO SIMPLES, EM CHAPA DE MADEIRA COMPENSADA PLASTIFICADA, 10 UTILIZAÇÕES. AF_09/2020 | SINAPI | M2 | 5.04 | 37.96 | 47.45 | 193.2336 | 239.148
4.35 | 4.7.2 | 97113 | APLICAÇÃO DE LONA PLÁSTICA PARA EXECUÇÃO DE PAVIMENTOS DE CONCRETO. AF_04/2022 | SINAPI | M2 | 416 | 2.46 | 3.075 | 1027.52 | 1281.28
4.36 | 4.7.3 | 97088 | ARMAÇÃO PARA EXECUÇÃO DE RADIER, PISO DE CONCRETO OU LAJE SOBRE SOLO, COM USO DE TELA Q-92. AF_09/2021 | SINAPI | KG | 615.68 | 16.47 | 20.5875 | 10158.72 | 12676.85
4.37 | 4.7.4 | 101747 | PISO EM CONCRETO 20 MPA PREPARO MECÂNICO, ESPESSURA 7CM. AF_09/2020 | SINAPI | M2 | 416 | 82.35 | 102.9375 | 34295.04 | 42823.04
4.38 | 4.7.5 | 100324 | LASTRO COM MATERIAL GRANULAR (PEDRA BRITADA N.1 E PEDRA BRITADA N.2), APLICADO EM PISOS OU LAJES SOBRE SOLO, ESPESSURA DE *10 CM*. AF_01/2024 | SINAPI | M3 | 20.8 | 208.07 | 260.0875 | 4355.312 | 5409.87
| 4.8 | CONCRETO ARMADO - LAJE | [6 empty] | 32268.1756 | 40135.29
4.39 | 4.8.1 | 92514 | MONTAGEM E DESMONTAGEM DE FÔRMA DE LAJE MACIÇA, PÉ-DIREITO SIMPLES, EM CHAPA DE MADEIRA COMPENSADA RESINADA, 4 UTILIZAÇÕES. AF_09/2020 | SINAPI | M2 | 247.59 | 47.38 | 59.225 | 11852.1333 | 14664.76
4.40 | 4.8.2 | 92769 | ARMAÇÃO DE LAJE DE ESTRUTURA CONVENCIONAL DE CONCRETO ARMADO UTILIZANDO AÇO CA-50 DE 6,3 MM - MONTAGEM. AF_06/2022 | SINAPI | KG | 274.41 | 11.66 | 14.575 | 3218.8293 | 4000.9
4.41 | 4.8.3 | 92768 | ARMAÇÃO DE LAJE DE ESTRUTURA CONVENCIONAL DE CONCRETO ARMADO UTILIZANDO AÇO CA-60 DE 5,0 MM - MONTAGEM. AF_06/2022 | SINAPI | KG | 202.52 | 12.54 | 15.675 | 2561.878 | 3175.51
4.42 | 4.8.4 | FNDE 240 | CONCRETAGEM DE VIGAS E LAJES, FCK=30 MPA, PARA LAJES MACIÇAS OU NERVURADAS COM USO DE BOMBA - LANÇAMENTO, ADENSAMENTO E ACABAMENTO. | PRÓPRIA | M3 | 19.5 | 750.53 | 938.1625 | 14635.335 | 18294.12
| 4.9 | CONCRETO ARMADO - LAJE - MURO | [6 empty] | 1353.3423 | 1682.84
4.43 | 4.9.1 | 92514 | MONTAGEM E DESMONTAGEM DE FÔRMA DE LAJE MACIÇA, PÉ-DIREITO SIMPLES, EM CHAPA DE MADEIRA COMPENSADA RESINADA, 4 UTILIZAÇÕES. AF_09/2020 | SINAPI | M2 | 10.46 | 47.38 | 59.225 | 500.7202 | 619.55
4.44 | 4.9.2 | 92768 | ARMAÇÃO DE LAJE DE ESTRUTURA CONVENCIONAL DE CONCRETO ARMADO UTILIZANDO AÇO CA-60 DE 5,0 MM - MONTAGEM. AF_06/2022 | SINAPI | KG | 18.75 | 12.54 | 15.675 | 237.1875 | 294
4.45 | 4.9.3 | FNDE 240 | CONCRETAGEM DE VIGAS E LAJES, FCK=30 MPA, PARA LAJES MACIÇAS OU NERVURADAS COM USO DE BOMBA - LANÇAMENTO, ADENSAMENTO E ACABAMENTO. | PRÓPRIA | M3 | 0.82 | 750.53 | 938.1625 | 615.4346 | 769.29
| 4.10 | CONCRETO ARMADO - LAJE - RESERVATÓRIO | [6 empty] | 1193.0834 | 1486.1945
4.46 | 4.10.1 | 92514 | MONTAGEM E DESMONTAGEM DE FÔRMA DE LAJE MACIÇA, PÉ-DIREITO SIMPLES, EM CHAPA DE MADEIRA COMPENSADA RESINADA, 4 UTILIZAÇÕES. AF_09/2020 | SINAPI | M2 | 4.51 | 47.38 | 59.225 | 215.8937 | 267.13
4.47 | 4.10.2 | 92770 | ARMAÇÃO DE LAJE DE ESTRUTURA CONVENCIONAL DE CONCRETO ARMADO UTILIZANDO AÇO CA-50 DE 8,0 MM - MONTAGEM. AF_06/2022 | SINAPI | KG | 62.21 | 10.83 | 13.5375 | 675.6006 | 842.32
4.48 | 4.10.3 | 97096 | CONCRETAGEM DE RADIER, PISO DE CONCRETO OU LAJE SOBRE SOLO, FCK 30 MPA - LANÇAMENTO, ADENSAMENTO E ACABAMENTO. AF_09/2021 | SINAPI | M3 | 0.43 | 700.92 | 876.15 | 301.5891 | 376.7445
| 4.11 | ESTRUTURA METÁLICA | [6 empty] | 1071589.167 | 1333375.48
4.49 | 4.11.1 | 100775 | ESTRUTURA TRELIÇADA DE COBERTURA, TIPO FINK, COM LIGAÇÕES SOLDADAS, INCLUSOS PERFIS METÁLICOS, CHAPAS METÁLICAS, MÃO DE OBRA E TRANSPORTE COM GUINDASTE - FORNECIMENTO E INSTALAÇÃO. AF_01/2020_PSA | SINAPI | KG | 78851.3 | 13.53 | 16.9125 | 1071589.167 | 1333375.48
| 4.12 | PISO DE CONCRETO | [6 empty] | 292592.4842 | 364227.09
| 4.12.1 | PAVIMENTAÇÃO INTERNA - PISO DE CONCRETO 7 CM | [6 empty] | 228712.9704 | 284708.14
4.50 | 4.12.1.1 | 97083 | COMPACTAÇÃO MECÂNICA DE SOLO PARA EXECUÇÃO DE RADIER, PISO DE CONCRETO OU LAJE SOBRE SOLO, COM COMPACTADOR DE SOLOS A PERCUSSÃO. AF_09/2021 | SINAPI | M2 | 3086.32 | 3.13 | 3.9125 | 9876.224 | 12067.51
4.51 | 4.12.1.2 | 96622 | LASTRO COM MATERIAL GRANULAR, APLICADO EM PISOS OU LAJES SOBRE SOLO, ESPESSURA DE *5 CM*. AF_01/2024 | SINAPI | M3 | 154.32 | 245.31 | 306.6375 | 38106.2376 | 47320.68
4.52 | 4.12.1.3 | 97087 | CAMADA SEPARADORA PARA EXECUÇÃO DE RADIER, PISO DE CONCRETO OU LAJE SOBRE SOLO, EM LONA PLÁSTICA. AF_09/2021 | SINAPI | M2 | 3086.32 | 2.5 | 3.125 | 7777.5264 | 9660.18
4.53 | 4.12.1.4 | 94991 | EXECUÇÃO DE PASSEIO (CALÇADA) OU PISO DE CONCRETO COM CONCRETO MOLDADO IN LOCO, USINADO C20, ACABAMENTO CONVENCIONAL, NÃO ARMADO. AF_08/2022 | SINAPI | M3 | 216.04 | 798.59 | 998.2375 | 172952.9824 | 215659.77
| 4.12.2 | PAVIMENTAÇÃO EXTERNA - CALÇADA - PISO DE CONCRETO 7 CM | [6 empty] | 63879.5138 | 79518.95
4.54 | 4.12.2.1 | 97083 | COMPACTAÇÃO MECÂNICA DE SOLO PARA EXECUÇÃO DE RADIER, PISO DE CONCRETO OU LAJE SOBRE SOLO, COM COMPACTADOR DE SOLOS A PERCUSSÃO. AF_09/2021 | SINAPI | M2 | 862.07 | 3.13 | 3.9125 | 2758.624 | 3370.69
4.55 | 4.12.2.2 | 96622 | LASTRO COM MATERIAL GRANULAR, APLICADO EM PISOS OU LAJES SOBRE SOLO, ESPESSURA DE *5 CM*. AF_01/2024 | SINAPI | M3 | 43.1 | 245.31 | 306.6375 | 10642.683 | 13216.18
4.56 | 4.12.2.3 | 97087 | CAMADA SEPARADORA PARA EXECUÇÃO DE RADIER, PISO DE CONCRETO OU LAJE SOBRE SOLO, EM LONA PLÁSTICA. AF_09/2021 | SINAPI | M2 | 862.07 | 2.5 | 3.125 | 2172.4164 | 2698.28
4.57 | 4.12.2.4 | 94991 | EXECUÇÃO DE PASSEIO (CALÇADA) OU PISO DE CONCRETO COM CONCRETO MOLDADO IN LOCO, USINADO C20, ACABAMENTO CONVENCIONAL, NÃO ARMADO. AF_08/2022 | SINAPI | M3 | 60.34 | 798.59 | 998.2375 | 48305.7904 | 60233.8
| 5 | SISTEMA DE VEDAÇÃO VERTICAL | [6 empty] | 362713.0171 | 449687.94
| 5.1 | ELEMENTOS VAZADOS | [6 empty] | 28943.8964 | 35888.17
| 5.1.1 | 101161 | ALVENARIA DE VEDAÇÃO COM ELEMENTO VAZADO DE CONCRETO (COBOGÓ) DE 7X50X50CM E ARGAMASSA DE ASSENTAMENTO COM PREPARO EM BETONEIRA. AF_05/2020 | SINAPI | M2 | 128.36 | 223.67 | 279.5875 | 28943.8964 | 35888.17
| 5.2 | ALVENARIA DE VEDAÇÃO | [6 empty] | 206767.4202 | 255717.28
| 5.2.1 | 103324 | ALVENARIA DE VEDAÇÃO DE BLOCOS CERÂMICOS FURADOS NA VERTICAL DE 14X19X39 CM (ESPESSURA 14 CM) E ARGAMASSA DE ASSENTAMENTO COM PREPARO EM BETONEIRA. AF_12/2021 | SINAPI | M2 | 2336.19 | 75.1 | 93.875 | 177293.4591 | 219321.52
| 5.2.2 | 103322 | ALVENARIA DE VEDAÇÃO DE BLOCOS CERÂMICOS FURADOS NA VERTICAL DE 9X19X39 CM (ESPESSURA 9 CM) E ARGAMASSA DE ASSENTAMENTO COM PREPARO EM BETONEIRA. AF_12/2021 | SINAPI | M2 | 375.19 | 55.94 | 69.925 | 21194.4831 | 26237.04
| 5.2.3 | 103327 | ALVENARIA DE VEDAÇÃO DE BLOCOS CERÂMICOS FURADOS NA VERTICAL DE 19X19X39 CM (ESPESSURA 19 CM) E ARGAMASSA DE ASSENTAMENTO COM PREPARO MANUAL. AF_12/2021 | SINAPI | M2 | 9.36 | 91.62 | 114.525 | 866.268 | 1072
| 5.2.4 | 103328 | ALVENARIA DE VEDAÇÃO DE BLOCOS CERÂMICOS FURADOS NA HORIZONTAL DE 9X19X19 CM (ESPESSURA 9 CM) E ARGAMASSA DE ASSENTAMENTO COM PREPARO EM BETONEIRA. AF_12/2021 | SINAPI | M2 | 6.85 | 87.86 | 109.825 | 611.705 | 752.34
| 5.2.5 | 93201 | FIXAÇÃO (ENCUNHAMENTO) DE ALVENARIA DE VEDAÇÃO COM ARGAMASSA APLICADA COM COLHER. AF_03/2016 | SINAPI | M | 1015.15 | 6.57 | 8.2125 | 6801.505 | 8334.38
| 5.3 | DIVISÓRIAS | [6 empty] | 87484.1526 | 109188.67
| 5.3.1 | 102253 | DIVISORIA SANITÁRIA, TIPO CABINE, EM GRANITO CINZA POLIDO, ESP = 3CM, ASSENTADO COM ARGAMASSA COLANTE AC III-E, EXCLUSIVE FERRAGENS. AF_01/2021 | SINAPI | M2 | 42.5 | 660.73 | 825.9125 | 28189.4 | 35101.18
| 5.3.2 | FNDE 63 | DIVISÓRIA ARTICULADA DE 70 MM DE ESPESSURA EM MDF, REVESTIDO EM LAMINADO MELAMÍNICO | PRÓPRIA | M2 | 39.74 | 588.24 | 735.3 | 23376.6576 | 29220.82
| 5.3.3 | 96370 | PAREDE COM SISTEMA EM CHAPAS DE GESSO PARA DRYWALL, USO INTERNO, COM UMA FACE SIMPLES E ESTRUTURA METÁLICA COM GUIAS SIMPLES, SEM VÃOS. AF_07/2023_PS | SINAPI | M2 | 101.79 | 61.7 | 77.125 | 6306.9084 | 7851.06
| 5.3.4 | FNDE 129 | INSTALAÇÃO DE BOX DE VIDRO TEMPERADO, E = 10 MM, ENCAIXADO EM PERFIL U | PRÓPRIA | M2 | 7.2 | 319.54 | 399.425 | 2300.688 | 2875.9
| 5.3.5 | FNDE 62 | FECHAMENTO EM PLACA CIMENTÍCIA, ESPESSURA 10 MM | PRÓPRIA | M2 | 318.23 | 85.82 | 107.275 | 27310.4986 | 34139.71
| 5.4 | ALVENARIA DE VEDAÇÃO - MURO | [6 empty] | 39517.5479 | 48893.82
| 5.4.1 | 103324 | ALVENARIA DE VEDAÇÃO DE BLOCOS CERÂMICOS FURADOS NA VERTICAL DE 14X19X39 CM (ESPESSURA 14 CM) E ARGAMASSA DE ASSENTAMENTO COM PREPARO EM BETONEIRA. AF_12/2021 | SINAPI | M2 | 11.6 | 75.1 | 93.875 | 880.324 | 1089.01
| 5.4.2 | 103322 | ALVENARIA DE VEDAÇÃO DE BLOCOS CERÂMICOS FURADOS NA VERTICAL DE 9X19X39 CM (ESPESSURA 9 CM) E ARGAMASSA DE ASSENTAMENTO COM PREPARO EM BETONEIRA. AF_12/2021 | SINAPI | M2 | 646.55 | 55.94 | 69.925 | 36523.6095 | 45213.24
| 5.4.3 | 93201 | FIXAÇÃO (ENCUNHAMENTO) DE ALVENARIA DE VEDAÇÃO COM ARGAMASSA APLICADA COM COLHER. AF_03/2016 | SINAPI | M | 296.41 | 6.57 | 8.2125 | 1985.947 | 2433.53
| 5.4.4 | 103322 | ALVENARIA DE VEDAÇÃO DE BLOCOS CERÂMICOS FURADOS NA VERTICAL DE 9X19X39 CM (ESPESSURA 9 CM) E ARGAMASSA DE ASSENTAMENTO COM PREPARO EM BETONEIRA. AF_12/2021 | SINAPI | M2 | 2.26 | 55.94 | 69.925 | 127.6674 | 158.04
| 6 | ESQUADRIAS | [6 empty] | 588631.0167 | 723726.0775
| 6.1 | PORTAS DE MADEIRA | [6 empty] | 45197.9628 | 56497.5935
| 6.1.1 | FNDE 130 | PM1 - KIT DE PORTA DE MADEIRA FRISADA, SEMI-OCA (LEVE OU MÉDIA), PADRÃO MÉDIO, 80X210CM, ESPESSURA DE 3,5CM, ITENS INCLUSOS: DOBRADIÇAS, MONTAGEM E INSTALAÇÃO DE BATENTE, FECHADURA COM EXECUÇÃO DO FURO - FORNECIMENTO E INSTALAÇÃO | PRÓPRIA | UN | 18 | 1087.86 | 1359.825 | 19581.48 | 24476.94
| 6.1.2 | FNDE 131 | PM2 - KIT DE PORTA DE MADEIRA TIPO VENEZIANA, 80X210CM (ESPESSURA DE 3CM), PADRÃO MÉDIO, ITENS INCLUSOS: DOBRADIÇAS, MONTAGEM E INSTALAÇÃO DE BATENTE, FECHADURA COM EXECUÇÃO DO FURO - FORNECIMENTO E INSTALAÇÃO. | PRÓPRIA | UN | 6 | 1807.05 | 2258.8125 | 10842.3 | 13552.86
| 6.1.3 | FNDE 132 | PM3 - KIT DE PORTA DE MADEIRA FRISADA, SEMI-OCA (LEVE OU MÉDIA), PADRÃO MÉDIO, 80X210CM, ESPESSURA DE 3,5CM, ITENS INCLUSOS: DOBRADIÇAS, MONTAGEM E INSTALAÇÃO DE BATENTE, FECHADURA COM EXECUÇÃO DO FURO - FORNECIMENTO E INSTALAÇÃO | PRÓPRIA | UN | 13 | 1087.86 | 1359.825 | 14142.18 | 17677.79
| 6.1.4 | FNDE 133 | INSTALAÇÃO DE VIDRO LISO INCOLOR ESQUADRIA PM3 , E = 6 MM, EM ESQUADRIA DE MADEIRA, FIXADO COM BAGUETE | PRÓPRIA | M2 | 3.19 | 198.12 | 247.65 | 632.0028 | 790.0035
| 6.2 | FERRAGENS E ACESSÓRIOS | [6 empty] | 6372.0028 | 7936.97
| 6.2.1 | 100705 | TARJETA TIPO LIVRE/OCUPADO PARA PORTA DE BANHEIRO. AF_12/2019 | SINAPI | UN | 20 | 84.5 | 105.625 | 1708 | 2112.6
| 6.2.2 | 100866 | BARRA DE APOIO RETA, EM ACO INOX POLIDO, COMPRIMENTO 60CM, FIXADA NA PAREDE - FORNECIMENTO E INSTALAÇÃO. AF_01/2020 | SINAPI | UN | 6 | 353.02 | 441.275 | 2122.68 | 2647.68
| 6.2.3 | FNDE 04 | CHAPA METÁLICA (ALUMÍNIO) 0,90 M X 0,40 M, ESPESSURA 1 MM PARA AS PORTAS | PRÓPRIA | M² | 13.32 | 190.79 | 238.4875 | 2541.3228 | 3176.69
| 6.3 | PORTAS EM ALUMÍNIO | [6 empty] | 95390.9345 | 119239.33
| 6.3.1 | FNDE 134 | PORTA DE ABRIR - PA1 - 100 X 210 CM EM CHAPA DE ALUMÍNIO, TIPO VENEZIANA COM GUARNIÇÃO, FIXAÇÃO COM PARAFUSOS - FORNECIMENTO E INSTALAÇÃO - CONFORME PROJETO DE ESQUADRIAS | PRÓPRIA | M2 | 4.2 | 465.1 | 581.375 | 1953.42 | 2441.8
| 6.3.2 | FNDE 135 | PORTA DE ABRIR - PA2 - 90 X 210 CM EM CHAPA DE ALUMÍNIO, TIPO VENEZIANA COM GUARNIÇÃO, FIXAÇÃO COM PARAFUSOS - FORNECIMENTO E INSTALAÇÃO - CONFORME PROJETO DE ESQUADRIAS | PRÓPRIA | M2 | 3.78 | 646.45 | 808.0625 | 2443.581 | 3054.47
| 6.3.3 | FNDE 136 | PORTA DE ABRIR - PA3 - 90 X 210 CM EM CHAPA DE ALUMÍNIO, TIPO VENEZIANA COM GUARNIÇÃO, FIXAÇÃO COM PARAFUSOS - FORNECIMENTO E INSTALAÇÃO - CONFORME PROJETO DE ESQUADRIAS | PRÓPRIA | M2 | 9.45 | 646.45 | 808.0625 | 6108.9525 | 7636.17
| 6.3.4 | FNDE 137 | PORTA DE ABRIR - PA4 - 80 X 165 CM EM CHAPA DE ALUMÍNIO, TIPO VENEZIANA COM GUARNIÇÃO, FIXAÇÃO COM PARAFUSOS - FORNECIMENTO E INSTALAÇÃO - CONFORME PROJETO DE ESQUADRIAS | PRÓPRIA | M2 | 15.84 | 646.45 | 808.0625 | 10239.768 | 12799.67
| 6.3.5 | FNDE 138 | PORTA DE ABRIR - PA5 - 70 X 165 CM EM CHAPA DE ALUMÍNIO, TIPO VENEZIANA COM GUARNIÇÃO, FIXAÇÃO COM PARAFUSOS - FORNECIMENTO E INSTALAÇÃO - CONFORME PROJETO DE ESQUADRIAS | PRÓPRIA | M2 | 9.24 | 646.45 | 808.0625 | 5973.198 | 7466.47
| 6.3.6 | FNDE 139 | PORTA DE ABRIR - PA6 - 170 X 215 + 70 CM EM CHAPA DE ALUMÍNIO COM BANDEIRA E VIDRO - CONFORME PROJETO DE ESQUADRIAS, INCLUSIVE FERRAGENS E VIDRO MONOLÍTICO | PRÓPRIA | M2 | 82.37 | 465.1 | 581.375 | 38310.287 | 47888.27
| 6.3.7 | FNDE 140 | PORTA DE CORRER - PA7 - 420 X 215 + 70 CM EM CHAPA DE ALUMÍNIO COM BANDEIRA E VIDRO - CONFORME PROJETO DE ESQUADRIAS, INCLUSIVE FERRAGENS E VIDRO | PRÓPRIA | M2 | 47.88 | 465.1 | 581.375 | 22268.988 | 27836.47
| 6.3.8 | FNDE 141 | PORTA DE CORRER - PA8 - 210 X 215 + 70 CM EM CHAPA DE ALUMÍNIO COM BANDEIRA E VIDRO - CONFORME PROJETO DE ESQUADRIAS, INCLUSIVE FERRAGENS E VIDRO | PRÓPRIA | M2 | 5.99 | 465.1 | 581.375 | 2785.949 | 3482.47
| 6.3.9 | FNDE 142 | PORTA DE ABRIR - PA9 - 120 X 210 + 65 CM EM CHAPA DE ALUMÍNIO COM BANDEIRA E VENEZIANA - CONFORME PROJETO DE ESQUADRIAS, INCLUSIVE FERRAGENS | PRÓPRIA | M2 | 3.3 | 465.1 | 581.375 | 1534.83 | 1918.55
| 6.3.10 | FNDE 143 | PORTA DE CORRER - PA10 - 175 X 230 CM EM CHAPA DE ALUMÍNIO COM VENEZIANA - CONFORME PROJETO DE ESQUADRIAS, INCLUSIVE FERRAGENS | PRÓPRIA | M2 | 4.03 | 465.1 | 581.375 | 1874.353 | 2342.96
| 6.3.11 | FNDE 144 | PORTA DE CORRER - PA11- 230 X 240 CM EM CHAPA DE ALUMÍNIO COM VENEZIANA - CONFORME PROJETO DE ESQUADRIAS, INCLUSIVE FERRAGENS | PRÓPRIA | M2 | 4.08 | 465.1 | 581.375 | 1897.608 | 2372.03
| 6.4 | JANELAS DE ALUMÍNIO | [6 empty] | 209089.1885 | 261361.84
| 6.4.1 | FNDE 145 | JANELA DE ALUMÍNIO - JA-1 - 210 X 130 CM COMPLETA, CONFORME PROJETO DE ESQUADRIAS - GUILHOTINA - INCLUSO VIDRO | PRÓPRIA | M2 | 5.46 | 636.25 | 795.3125 | 3473.925 | 4342.39
| 6.4.2 | FNDE 146 | JANELA DE ALUMÍNIO - JA-2 - 150 X 140 CM COMPLETA, CONFORME PROJETO DE ESQUADRIAS - CORRER - INCLUSO VIDRO | PRÓPRIA | M2 | 6.3 | 327.94 | 409.925 | 2066.022 | 2582.56
| 6.4.3 | FNDE 147 | JANELA DE ALUMÍNIO - JA-3 - 280 X 205 CM COMPLETA, CONFORME PROJETO DE ESQUADRIAS - CORRER COM BANDEIRA - INCLUSO VIDRO | PRÓPRIA | M2 | 5.74 | 327.94 | 409.925 | 1882.3756 | 2353
| 6.4.4 | FNDE 148 | JANELA DE ALUMÍNIO - JA-4 - 280 X 185 CM COMPLETA, CONFORME PROJETO DE ESQUADRIAS - CORRER COM BANDEIRA - INCLUSO VIDRO MONILÍTICO | PRÓPRIA | M2 | 20.72 | 327.94 | 409.925 | 6794.9168 | 8493.75
| 6.4.5 | FNDE 149 | JANELA DE ALUMÍNIO - JA-5 - 350 X 185 CM COMPLETA, CONFORME PROJETO DE ESQUADRIAS - CORRER COM BANDEIRA - INCLUSO VIDRO | PRÓPRIA | M2 | 19.43 | 327.94 | 409.925 | 6371.8742 | 7964.94
| 6.4.6 | FNDE 151 | JANELA DE ALUMÍNIO - JA-6, 350 X 120 CM COMPLETA, CONFORME PROJETO DE ESQUADRIAS - FIXA - INCLUSO VIDRO | PRÓPRIA | M2 | 4.2 | 681.47 | 851.8375 | 2862.174 | 3577.73
| 6.4.7 | FNDE 152 | JANELA DE ALUMÍNIO - JA-7 - 280 X 230 CM COMPLETA, CONFORME PROJETO DE ESQUADRIAS - FIXA COM BANDEIRA - INCLUSO VIDRO | PRÓPRIA | M2 | 19.32 | 681.47 | 851.8375 | 13166.0004 | 16457.55
| 6.4.8 | FNDE 153 | JANELA DE ALUMÍNIO - JA-8, 700 X 230 CM COMPLETA, CONFORME PROJETO DE ESQUADRIAS - FIXA COM BANDEIRA - INCLUSO VIDRO | PRÓPRIA | M2 | 20.3 | 681.47 | 851.8375 | 13833.841 | 17292.35
| 6.4.9 | FNDE 154 | JANELA DE ALUMÍNIO - JA-9 - 85 X 210 CM COMPLETA, CONFORME PROJETO DE ESQUADRIAS MAXIM-AR - INCLUSO VIDRO | PRÓPRIA | M2 | 117.81 | 681.47 | 851.8375 | 80283.9807 | 100355.27
| 6.4.10 | FNDE 155 | JANELA DE ALUMÍNIO - JA-10 - 150 X 60 CM COMPLETA, CONFORME PROJETO DE ESQUADRIAS - MAXIM-AR - INCLUSO VIDRO | PRÓPRIA | M2 | 16.2 | 636.25 | 795.3125 | 10307.25 | 12884.02
| 6.4.11 | FNDE 156 | JANELA DE ALUMÍNIO - JA-11 - 150 X 80 CM COMPLETA, CONFORME PROJETO DE ESQUADRIAS - MAXIM-AR - INCLUSO VIDRO | PRÓPRIA | M2 | 6 | 636.25 | 795.3125 | 3817.5 | 4771.86
| 6.4.12 | FNDE 157 | JANELA DE ALUMÍNIO - JA-12 - 280 X 80 CM COMPLETA, CONFORME PROJETO DE ESQUADRIAS - MAXIM-AR - INCLUSO VIDRO | PRÓPRIA | M2 | 44.8 | 636.25 | 795.3125 | 28504 | 35629.89
| 6.4.13 | FNDE 158 | JANELA DE ALUMÍNIO - JA-13 - 280 X 60 CM COMPLETA, CONFORME PROJETO DE ESQUADRIAS - MAXIM-AR - INCLUSO VIDRO | PRÓPRIA | M2 | 3.36 | 636.25 | 795.3125 | 2137.8 | 2672.24
| 6.4.14 | FNDE 159 | JANELA DE ALUMÍNIO - JA-14 - 280 X 185 CM COMPLETA, CONFORME PROJETO DE ESQUADRIAS - MAXIM-AR - INCLUSO VIDRO MONOLÍTICO | PRÓPRIA | M2 | 15.54 | 636.25 | 795.3125 | 9887.325 | 12359.12
| 6.4.15 | FNDE 160 | JANELA DE ALUMÍNIO - JA-15 - 350 X 80 CM COMPLETA, CONFORME PROJETO DE ESQUADRIAS - MAXIM-AR -INCLUSO VIDRO | PRÓPRIA | M2 | 36.4 | 636.25 | 795.3125 | 23159.5 | 28949.28
| 6.4.16 | FNDE 05 | TELA TIPO MOSQUITEIRO - FIXADA NA ESQUADRIA - CONFORME PROJETO DE ESQUADRIAS | PRÓPRIA | M2 | 2.73 | 198.06 | 247.575 | 540.7038 | 675.89
| 6.6 | ESQUADRIA - GERAL | [6 empty] | 222952.4081 | 278690.344
| 6.6.1 | FNDE 100 | P01 - PORTÃO METÁLICO DE ABRIR, 3,50 X 2,20 M, COM CHAPA METÁLICA CARBONO PERFURADA, INCLUSO PINTURA, CONFORME PROJETO DE ESQUADRIAS | PRÓPRIA | M2 | 7.7 | 718.27 | 897.8375 | 5530.679 | 6913.37
| 6.6.2 | FNDE 102 | P02 - PORTÃO METÁLICO TIPO GRADIL 3,40 X 2,38 M , MALHA 5 X 20CM - FIO 5,00MM, REVESTIDOS EM POLIESTER POR PROCESSO DE PINTURA ELETROSTÁTICA (GRADIL), NA COR BRANCA - FORNECIMENTO E INSTALAÇÃO | PRÓPRIA | M2 | 8.09 | 1097.43 | 1371.7875 | 8878.2087 | 11097.78
| 6.6.3 | FNDE 101 | P03 - PORTÃO METÁLICO DE ABRIR, 1,80 X 1,80 M, COM CHAPA METÁLICA CARBONO PERFURADA, INCLUSO PINTURA, CONFORME PROJETO DE ESQUADRIAS | PRÓPRIA | M2 | 3.24 | 718.27 | 897.8375 | 2327.1948 | 2909
| 6.6.4 | FNDE 103 | P04 - PORTÃO METÁLICO NYLOFOR 0,90 X 2,03 M , MALHA 5 X 20CM - FIO 5,00MM, REVESTIDOS EM POLIESTER POR PROCESSO DE PINTURA ELETROSTÁTICA (GRADIL), NA COR BRANCA - FORNECIMENTO E INSTALAÇÃO | PRÓPRIA | M2 | 1.83 | 1097.43 | 1371.7875 | 2008.2969 | 2510.38
| 6.6.5 | FNDE 105 | FECHAMENTO EM CHAPA METÁLICA PERFURADA, INCLUSO PINTURA, CONFORME PROJETO (GR1, GR2) | PRÓPRIA | M2 | 34.68 | 697.14 | 871.425 | 24176.8152 | 30221.19
| 6.6.6 | FNDE 104 | GRADIL METÁLICO E TELA DE AÇO GALVANIZADO FIO 12 BWG, MALHA 2" - JARDIM VERTICAL | PRÓPRIA | M2 | 155.43 | 64.81 | 81.0125 | 10073.4183 | 12591.38
| 6.6.7 | FNDE 61 | FECHAMENTO COM CHAPA METÁLICA PERFURADA, INCLUSO PINTURA, CONFORME PROJETO | PRÓPRIA | M2 | 246.23 | 690.24 | 862.8 | 169957.7952 | 212447.244
| 7 | SISTEMAS DE COBERTURA | [6 empty] | 634481.3836 | 793027.956
| 7.1 | EDIFICAÇÃO | [6 empty] | 555955.3696 | 694960.956
| 7.1.1 | FNDE 20 | TELHA TERMOISOLANTE REVESTIDA EM ACO GALVALUME, FACE SUPERIOR TRAPEZOIDAL E FACE INFERIOR PLANA (NAO INCLUI ACESSORIOS DE FIXACAO), REVEST COM ESPESSURA DE 0,50 MM, COM PRE-PINTURA DE COR BRANCA NAS DUAS FACES, NUCLEO EM POLIIOCIANURATO (PIR) COM ESPESSURA DE 50 MM | PRÓPRIA | M2 | 2471.29 | 149.86 | 187.325 | 370347.5194 | 462946.76
| 7.1.2 | FNDE 64 | CHAPA POLICARBONATO ALVEOLAR CRISTAL ESP.= 6mm | PRÓPRIA | M2 | 10.42 | 108.24 | 135.3 | 1127.8608 | 1409.826
| 7.1.3 | FNDE 161 | CALHA EM CHAPA DE AÇO GALVANIZADO (30x15 cm) | PRÓPRIA | M | 158.28 | 89.78 | 112.225 | 14210.3784 | 17763.76
| 7.1.4 | FNDE 162 | CALHA EM CHAPA DE AÇO GALVANIZADO (35x15cm) | PRÓPRIA | M | 64.6 | 89.78 | 112.225 | 5799.788 | 7250.06
| 7.1.5 | FNDE 163 | CALHA EM CHAPA DE AÇO GALVANIZADO (35x20cm) | PRÓPRIA | M | 78.8 | 89.78 | 112.225 | 7074.664 | 8843.72
| 7.1.6 | FNDE 164 | CALHA EM CHAPA DE AÇO GALVANIZADO (42,5x15cm) | PRÓPRIA | M | 20.6 | 89.78 | 112.225 | 1849.468 | 2311.94
| 7.1.7 | FNDE 165 | CALHA EM CHAPA DE AÇO GALVANIZADO (45x15cm) | PRÓPRIA | M | 320.83 | 89.78 | 112.225 | 28804.1174 | 36006.75
| 7.1.8 | FNDE 166 | CALHA EM CHAPA DE AÇO GALVANIZADO (40x20cm) | PRÓPRIA | M | 113.12 | 89.78 | 112.225 | 10155.9136 | 12695.46
| 7.1.9 | FNDE 65 | CUMEEIRA NORMAL PARA TELHA TRAPEZOIDAL DE AÇO, E = 0,5 MM, INCLUSO ACESSÓRIOS DE FIXAÇÃO E IÇAMENTO | PRÓPRIA | M | 242 | 157.03 | 196.2875 | 38001.26 | 47502.18
| 7.1.10 | FNDE 167 | PINGADEIRA EM CHAPA DE AÇO GALVANIZADO | PRÓPRIA | M | 361.06 | 52.6 | 65.75 | 18991.756 | 23739.695
| 7.1.11 | FNDE 168 | RUFO-PINGADEIRA EM CHAPA DE AÇO GALVANIZADO | PRÓPRIA | M | 606.92 | 52.6 | 65.75 | 31923.992 | 39904.99
| 7.1.12 | FNDE 169 | RUFO EM CHAPA DE AÇO GALVANIZADO | PRÓPRIA | M | 238.76 | 52.6 | 65.75 | 12558.776 | 15698.47
| 7.1.13 | FNDE 170 | CONTRA-RUFO LATERAL ACABAMENTO CALHA EM CHAPA METÁLICA DOBRADA, DESENVOLVIMENTO 39 CM | PRÓPRIA | M | 287.26 | 52.6 | 65.75 | 15109.876 | 18887.345
| 7.2 | QUADRA | [6 empty] | 78526.014 | 98067
| 7.2.1 | 94213 | TELHAMENTO COM TELHA DE AÇO/ALUMÍNIO E = 0,5 MM, COM ATÉ 2 ÁGUAS, INCLUSO IÇAMENTO. AF_07/2019 | SINAPI | M2 | 724.81 | 54 | 67.5 | 39212.221 | 48924.675
| 7.2.2 | FNDE 65 | CUMEEIRA NORMAL PARA TELHA TRAPEZOIDAL DE AÇO, E = 0,5 MM, INCLUSO ACESSÓRIOS DE FIXAÇÃO E IÇAMENTO | PRÓPRIA | M | 32.3 | 157.03 | 196.2875 | 5072.069 | 6340.17
| 7.2.3 | FNDE 171 | TELHAMENTO COM TELHA DE AÇO/ALUMÍNIO E = 0,5 MM, TELHA METÁLICA PERFURADA PARA FECHAMENTO, INCLUSO IÇAMENTO | PRÓPRIA | M2 | 632.7 | 54.12 | 67.65 | 34241.724 | 42802.155
| 8 | IMPERMEABILIZAÇÃO | [6 empty] | 108038.1004 | 134732.06
| 8.1 | FNDE 172 | IMPERMEABILIZAÇÃO DE VIGA BALDRAME COM EMULSÃO ASFÁLTICA, 2 DEMÃOS | PRÓPRIA | M2 | 1613.32 | 41.5 | 51.875 | 66952.78 | 83699.04
| 8.2 | FNDE 173 | IMPERMEABILIZAÇÃO DA LAJE COM EMULSÃO ASFÁLTICA, 2 DEMÃOS | PRÓPRIA | M2 | 192.74 | 41.5 | 51.875 | 7998.71 | 9999.35
| 8.3 | FNDE 174 | IMPERMEABILIZAÇÃO DE PISO COM EMULSÃO ASFÁLTICA, 2 DEMÃOS | PRÓPRIA | M2 | 280.02 | 41.5 | 51.875 | 11620.83 | 14527.44
| 8.4 | FNDE 175 | IMPERMEABILIZAÇÃO DA PAREDE COM EMULSÃO ASFÁLTICA, 2 DEMÃOS | PRÓPRIA | M2 | 42.55 | 41.5 | 51.875 | 1765.825 | 2207.49
| 8.5 | 87755 | CONTRAPISO EM ARGAMASSA TRAÇO 1:4 (CIMENTO E AREIA), PREPARO MECÂNICO COM BETONEIRA 400 L, APLICADO EM ÁREAS MOLHADAS SOBRE IMPERMEABILIZAÇÃO, ACABAMENTO NÃO REFORÇADO, ESPESSURA 3CM. AF_07/2021 | SINAPI | M2 | 192.74 | 49.09 | 61.3625 | 9586.8876 | 11826.53
| 8.6 | 98565 | PROTEÇÃO MECÂNICA DE SUPERFICIE HORIZONTAL COM ARGAMASSA DE CIMENTO E AREIA, TRAÇO 1:3, E=3CM. AF_09/2023 | SINAPI | M2 | 192.74 | 51.77 | 64.7125 | 10113.0678 | 12472.21
| 9 | REVESTIMENTOS INTERNO E EXTERNO | [6 empty] | 544825.5437 | 679131.22
| 9.1 | EDIFICAÇÃO | [6 empty] | 475557.2672 | 593723.99
| 9.1.1 | FNDE 176 | CHAPISCO APLICADO EM ALVENARIAS E ESTRUTURAS DE CONCRETO EXTERNAS, COM COLHER DE PEDREIRO. ARGAMASSA TRAÇO 1:3 COM PREPARO EM BETONEIRA 400L. - EXTERNO | PRÓPRIA | M2 | 3748.63 | 4.43 | 5.5375 | 16606.4309 | 20767.41
| 9.1.2 | FNDE 177 | CHAPISCO APLICADO EM ALVENARIAS E ESTRUTURAS DE CONCRETO EXTERNAS, COM COLHER DE PEDREIRO. ARGAMASSA TRAÇO 1:3 COM PREPARO EM BETONEIRA 400L. - INTERNO | PRÓPRIA | M2 | 2778.01 | 4.43 | 5.5375 | 12306.5843 | 15390.18
| 9.1.3 | FNDE 178 | EMBOÇO OU MASSA ÚNICA EM ARGAMASSA TRAÇO 1:2:8, PREPARO MECÂNICO COM BETONEIRA 400 L, APLICADA MANUALMENTE EM PANOS CEGOS - REVESTIMENTO INTERNO (SEM PRESENÇA DE VÃOS), ESPESSURA DE 25 MM | PRÓPRIA | M2 | 2512.64 | 39.57 | 49.4625 | 99425.1648 | 124275.17
| 9.1.4 | FNDE 179 | EMBOÇO OU MASSA ÚNICA EM ARGAMASSA TRAÇO 1:2:8, PREPARO MECÂNICO COM BETONEIRA 400 L, APLICADA MANUALMENTE EM PANOS CEGOS - REVESTIMENTO EXTERNO (SEM PRESENÇA DE VÃOS), ESPESSURA DE 25 MM | PRÓPRIA | M2 | 729.51 | 39.57 | 49.4625 | 28866.7107 | 36081.56
| 9.1.5 | 87273 | REVESTIMENTO CERÂMICO PARA PAREDES INTERNAS COM PLACAS TIPO ESMALTADA EXTRA DE DIMENSÕES 33X45 CM APLICADAS NA ALTURA INTEIRA DAS PAREDES. AF_02/2023_PE | SINAPI | M2 | 523.92 | 62.91 | 78.6375 | 33295.116 | 41201.07
| 9.1.6 | FNDE 180 | REVESTIMENTO CERÂMICO PARA PAREDES COM PLACAS TIPO ESMALTADA EXTRA DE DIMENSÕES 10X10 CM, COR CINZA CLAROAPLICADAS NA ALTURA INTEIRA DAS PAREDES. | PRÓPRIA | M2 | 141.12 | 56.63 | 70.7875 | 7991.6256 | 9989.88
| 9.1.7 | FNDE 181 | REVESTIMENTO CERÂMICO PARA PAREDES COM PLACAS TIPO ESMALTADA EXTRA DE DIMENSÕES 10X10 CM, COR LARANJA APLICADAS NA ALTURA INTEIRA DAS PAREDES. | PRÓPRIA | M2 | 64.48 | 56.63 | 70.7875 | 3651.5024 | 4564.54
| 9.1.8 | FNDE 245 | RODA MEIO EM MADEIRA, ALTURA 7CM, FIXADO COM COLA | PRÓPRIA | M | 279.08 | 33.46 | 41.825 | 9338.0168 | 11673.92
| 9.1.9 | 96114 | FORRO EM DRYWALL, PARA AMBIENTES COMERCIAIS, INCLUSIVE ESTRUTURA BIRECIONAL DE FIXAÇÃO. AF_08/2023_PS | SINAPI | M2 | 514.05 | 73.97 | 92.4625 | 38281.3035 | 47529.06
| 9.1.10 | FNDE 18 | FORRO DE FIBRA MINERAL EM PLACAS DE 625 X 625 MM, E = 15 MM, BORDA RETA, COM PINTURA ANTIMOFO, APOIADO EM PERFIL DE ACO GALVANIZADO COM 24 MM DE BASE - INSTALADO | PRÓPRIA | M2 | 1282.51 | 144.78 | 180.975 | 185681.7978 | 232108.66
| 9.1.11 | FNDE 66 | FORRO DE TELA ONDULADA EM ARAME GALVANIZADO - COR NATURAL | PRÓPRIA | M² | 254.88 | 157.38 | 196.725 | 40113.0144 | 50142.54
| 9.2 | MURETA | [6 empty] | 69268.2765 | 85407.23
| 9.2.1 | 87879 | CHAPISCO APLICADO EM ALVENARIAS E ESTRUTURAS DE CONCRETO INTERNAS, COM COLHER DE PEDREIRO. ARGAMASSA TRAÇO 1:3 COM PREPARO EM BETONEIRA 400L. AF_10/2022 | SINAPI | M2 | 1576.07 | 4.34 | 5.425 | 6950.4687 | 8558.06
| 9.2.2 | 87792 | EMBOÇO OU MASSA ÚNICA EM ARGAMASSA TRAÇO 1:2:8, PREPARO MECÂNICO COM BETONEIRA 400 L, APLICADA MANUALMENTE EM PANOS CEGOS DE FACHADA (SEM PRESENÇA DE VÃOS), ESPESSURA DE 25 MM. AF_08/2022 | SINAPI | M2 | 1576.07 | 39.01 | 48.7625 | 62317.8078 | 76849.17
| 10 | SISTEMAS DE PISOS | [6 empty] | 537777.8098 | 667618.77
| 10.1 | PAVIMENTAÇÃO INTERNA | [6 empty] | 430894.3786 | 534827.51
| 10.1.1 | FNDE 182 | CONTRAPISO DE CONCRETO NÃO-ESTRUTURAL, ESPESSURA 3 CM E PREPARO MECÂNICO | PRÓPRIA | M2 | 2740.76 | 39.81 | 49.7625 | 109109.6556 | 136380.22
| 10.1.2 | 104162 | PISO EM GRANILITE, MARMORITE OU GRANITINA EM AMBIENTES INTERNOS, COM ESPESSURA DE 8 MM, INCLUSO MISTURA EM BETONEIRA, COLOCAÇÃO DAS JUNTAS, APLICAÇÃO DO PISO, 4 POLIMENTOS COM POLITRIZ, ESTUCAMENTO, SELADOR E CERA. AF_06/2022 | SINAPI | M2 | 2740.76 | 94.76 | 118.45 | 262427.77 | 324643.02
| 10.1.3 | 87755 | CONTRAPISO EM ARGAMASSA TRAÇO 1:4 (CIMENTO E AREIA), PREPARO MECÂNICO COM BETONEIRA 400 L, APLICADO EM ÁREAS MOLHADAS SOBRE IMPERMEABILIZAÇÃO, ACABAMENTO NÃO REFORÇADO, ESPESSURA 3CM. AF_07/2021 | SINAPI | M2 | 345.56 | 49.09 | 61.3625 | 17188.1544 | 21203.56
| 10.1.4 | 87251 | REVESTIMENTO CERÂMICO PARA PISO COM PLACAS TIPO ESMALTADA EXTRA DE DIMENSÕES 45X45 CM APLICADA EM AMBIENTES DE ÁREA MAIOR QUE 10 M2. AF_02/2023_PE | SINAPI | M2 | 345.56 | 49.1 | 61.375 | 17049.9304 | 21210.47
| 10.1.5 | FNDE 184 | RODAPÉ CERÂMICO H= 10 CM | PRÓPRIA | M | 53.28 | 8.2 | 10.25 | 436.896 | 546.12
| 10.1.6 | FNDE 185 | RODAPÉ EM GRANITINA, ALTURA 10CM | PRÓPRIA | M | 705.52 | 23.41 | 29.2625 | 16516.2232 | 20643.52
| 10.1.7 | 98689 | SOLEIRA EM GRANITO, LARGURA 15 CM, ESPESSURA 2,0 CM. AF_09/2020 | SINAPI | M | 10.87 | 87.76 | 109.7 | 959.3862 | 1192.44
| 10.1.8 | FNDE 186 | SOLEIRA EM GRANITO, LARGURA 20 CM, ESPESSURA 2,0 CM | PRÓPRIA | M | 81.64 | 88.27 | 110.3375 | 7206.3628 | 9008.16
| 10.2 | PAVIMENTAÇÃO EXTERNA | [6 empty] | 106883.4312 | 132791.26
| 10.2.1 | 98682 | PISO CIMENTADO, TRAÇO 1:3 (CIMENTO E AREIA), ACABAMENTO RÚSTICO, ESPESSURA 3,0 CM, PREPARO MECÂNICO DA ARGAMASSA. AF_09/2020 | SINAPI | M2 | 704.24 | 44.26 | 55.325 | 31465.4432 | 38965.6
| 10.2.2 | 98680 | PISO CIMENTADO, TRAÇO 1:3 (CIMENTO E AREIA), ACABAMENTO LISO, ESPESSURA 3,0 CM, PREPARO MECÂNICO DA ARGAMASSA. AF_09/2020 | SINAPI | M2 | 157.83 | 46.72 | 58.4 | 7446.4194 | 9217.27
| 10.2.3 | 92396 | EXECUÇÃO DE PASSEIO EM PISO INTERTRAVADO, COM BLOCO RETANGULAR COR NATURAL DE 20 X 10 CM, ESPESSURA 6 CM. AF_10/2022 | SINAPI | M2 | 109.25 | 76.96 | 96.2 | 8446.1175 | 10509.85
| 10.2.4 | 92391 | EXECUÇÃO DE PAVIMENTO EM PISO INTERTRAVADO, COM BLOCO PISOGRAMA DE 35 X 15 CM, ESPESSURA 6 CM. AF_10/2022 | SINAPI | M2 | 150.79 | 65.79 | 82.2375 | 9932.5373 | 12400.97
| 10.2.5 | FNDE 189 | PISO PODOTÁTIL DIRECIONAL, COR VERMELHA, DE CONCRETO, ASSENTADO SOBRE ARGAMASSA | PRÓPRIA | M2 | 31.81 | 186.86 | 233.575 | 5944.0166 | 7430.18
| 10.2.6 | FNDE 190 | PISO PODOTÁTIL DE ALERTA, COR VERMELHA, DE CONCRETO, ASSENTADO SOBRE ARGAMASSA | PRÓPRIA | M2 | 8.56 | 186.86 | 233.575 | 1599.5216 | 1999.44
| 10.2.7 | FNDE 191 | PISO PODOTÁTIL DE ALERTA, COR AMARELA, DE CONCRETO, ASSENTADO SOBRE ARGAMASSA | PRÓPRIA | M2 | 27 | 186.86 | 233.575 | 5045.22 | 6306.66
| 10.2.8 | FNDE 10 | COLCHÃO DRENANTE DE AREIA H= 30 CM | PRÓPRIA | M3 | 39.24 | 138.56 | 173.2 | 5437.0944 | 6796.37
| 10.2.9 | 98504 | PLANTIO DE GRAMA BATATAIS EM PLACAS. AF_05/2018 | SINAPI | M2 | 1717.06 | 14.72 | 18.4 | 25446.8292 | 31593.9
| 10.2.10 | 94263 | GUIA (MEIO-FIO) CONCRETO, MOLDADA IN LOCO EM TRECHO RETO COM EXTRUSORA, 13 CM BASE X 22 CM ALTURA. AF_01/2024 | SINAPI | M | 170.48 | 35.53 | 44.4125 | 6120.232 | 7571.02
| 11 | PINTURAS E ACABAMENTOS | [6 empty] | 275308.0517 | 342278.685
| 11.1 | EDIFICAÇÃO | [6 empty] | 125452.8637 | 156151.775
| 11.1.1 | FNDE 192 | EMASSAMENTO COM MASSA CORRIDA PVA, APLICAÇÃO EM TETO, UMA DEMÃO, LIXAMENTO MANUAL | PRÓPRIA | M2 | 514.05 | 20.88 | 26.1 | 10733.364 | 13416.71
| 11.1.2 | 88497 | EMASSAMENTO COM MASSA LÁTEX, APLICAÇÃO EM PAREDE, DUAS DEMÃOS, LIXAMENTO MANUAL. AF_04/2023 | SINAPI | M2 | 1427.77 | 17.61 | 22.0125 | 25571.3607 | 31425.22
| 11.1.3 | FNDE 193 | EMASSAMENTO DE PAREDES COM MASSA ACRÍLICA, DUAS DEMÃOS, ÁREAS MOLHADAS | PRÓPRIA | M2 | 103.22 | 18.48 | 23.1 | 1907.5056 | 2384.38
| 11.1.4 | FNDE 194 | PINTURA LÁTEX PVA, APLICAÇÃO MANUAL EM PAREDES, DUAS DEMÃOS, COR BRANCO GELO | PRÓPRIA | M2 | 1679.29 | 11.97 | 14.9625 | 20101.1013 | 25122.18
| 11.1.5 | FNDE 195 | PINTURA LÁTEX PVA, APLICAÇÃO MANUAL EM PAREDES, DUAS DEMÃOS, COR BRANCO NEVE - PLACA CIMENTÍCIA/PLATIBANDA | PRÓPRIA | M2 | 318.23 | 11.97 | 14.9625 | 3809.2131 | 4760.72
| 11.1.6 | 88488 | PINTURA LÁTEX PVA, APLICAÇÃO MANUAL EM TETO, DUAS DEMÃOS | SINAPI | M2 | 514.05 | 14.06 | 17.575 | 7325.2125 | 9037
| 11.1.7 | FNDE 196 | PINTURA LÁTEX ACRÍLICA, SOBRE REBOCO LISO, COR CINZA CLARO, APLICAÇÃO MANUAL EM PAREDES, DUAS DEMÃOS | PRÓPRIA | M2 | 281.45 | 11.97 | 14.9625 | 3368.9565 | 4210.49
| 11.1.8 | FNDE 197 | PINTURA LÁTEX ACRÍLICA, SOBRE REBOCO LISO, COR LARANJA, APLICAÇÃO MANUAL EM PAREDES, DUAS DEMÃOS | PRÓPRIA | M2 | 24.37 | 11.97 | 14.9625 | 291.7089 | 364.58
| 11.1.9 | FNDE 198 | PINTURA LÁTEX ACRÍLICA, SOBRE MASSA ACRÍLICA, COR BRANCO GELO, AREAS MOLHADAS | PRÓPRIA | M2 | 138.78 | 11.97 | 14.9625 | 1661.1966 | 2076.15
| 11.1.10 | FNDE 200 | PINTURA EM ESMALTE SINTÉTICO EM ESQUADRIAS DE MADEIRA, 2 DEMÃOS | PRÓPRIA | M2 | 209.79 | 18.46 | 23.075 | 3872.7234 | 4841.95
| 11.1.11 | FNDE 201 | PINTURA EM ESMALTE SINTÉTICO EM RODAMEIO DE MADEIRA, 2 DEMÃOS - COR BRANCO | PRÓPRIA | M2 | 41.86 | 18.46 | 23.075 | 772.7356 | 966.13
| 11.1.12 | FNDE 199 | PINTURA LÁTEX ACRÍLICA SOBRE PAREDES EXTERNAS, COR LARANJA, APLICAÇÃO MANUAL EM PAREDES, DUAS DEMÃOS | PRÓPRIA | M2 | 388.75 | 11.97 | 14.9625 | 4653.3375 | 5815.7
| 11.1.13 | FNDE 202 | TEXTURA ACRÍLICA, COR BRANCA, APLICAÇÃO MANUAL EM PAREDE EXTERNA, UMA DEMÃO | PRÓPRIA | M2 | 645.14 | 12.6 | 15.75 | 8128.764 | 10160.96
| 11.1.14 | FNDE 203 | TEXTURA ACRÍLICA, COR CINZA CLARO, APLICAÇÃO MANUAL EM PAREDE EXTERNA, UMA DEMÃO | PRÓPRIA | M2 | 2030.96 | 12.6 | 15.75 | 25590.096 | 31987.62
| 11.1.15 | FNDE 204 | TEXTURA ACRÍLICA, COR CINZA ESCURO, APLICAÇÃO MANUAL EM PAREDE EXTERNA, UMA DEMÃO | PRÓPRIA | M2 | 608.38 | 12.6 | 15.75 | 7665.588 | 9581.985
| 11.2 | MURETA | [6 empty] | 19858.482 | 24823.1
| 11.2.1 | FNDE 203 | TEXTURA ACRÍLICA, COR CINZA CLARO, APLICAÇÃO MANUAL EM PAREDE EXTERNA, UMA DEMÃO | PRÓPRIA | M2 | 1478.8 | 12.6 | 15.75 | 18632.88 | 23291.1
| 11.2.2 | FNDE 204 | TEXTURA ACRÍLICA, COR CINZA ESCURO, APLICAÇÃO MANUAL EM PAREDE EXTERNA, UMA DEMÃO | PRÓPRIA | M2 | 97.27 | 12.6 | 15.75 | 1225.602 | 1532
| 11.3 | DIVERSOS | [6 empty] | 129996.706 | 161303.81
| 11.3.1 | ESTRUTURA METÁLICA | [6 empty] | 98285.026 | 121787.97
| 11.3.1.1 | 100724 | PINTURA COM TINTA ALQUÍDICA DE FUNDO E ACABAMENTO (ESMALTE SINTÉTICO GRAFITE) APLICADA A ROLO OU PINCEL SOBRE PERFIL METÁLICO EXECUTADO EM FÁBRICA (POR DEMÃO). AF_01/2020 | SINAPI | M2 | 6104.66 | 15.96 | 19.95 | 98285.026 | 121787.97
| 11.3.2 | QUADRA | [6 empty] | 31711.68 | 39515.84
| 11.3.2.1 | 102494 | PINTURA DE PISO COM TINTA EPÓXI, APLICAÇÃO MANUAL, 2 DEMÃOS, INCLUSO PRIMER EPÓXI. AF_05/2021 | SINAPI | M2 | 416 | 75.99 | 94.9875 | 31711.68 | 39515.84
| 12 | INSTALAÇÃO HIDRÁULICA | [6 empty] | 204540.008 | 256168.965
| 12.1 | TUBULAÇÕES E CONEXÕES DE PVC RÍGIDO | [6 empty] | 37738.468 | 46630.985
| 12.1.1 | 89356 | TUBO, PVC, SOLDÁVEL, DN 25MM, INSTALADO EM RAMAL OU SUB-RAMAL DE ÁGUA - FORNECIMENTO E INSTALAÇÃO. AF_06/2022 | SINAPI | M | 222.1 | 22.5 | 28.125 | 5094.974 | 6247.67
| 12.1.2 | 89357 | TUBO, PVC, SOLDÁVEL, DN 32MM, INSTALADO EM RAMAL OU SUB-RAMAL DE ÁGUA - FORNECIMENTO E INSTALAÇÃO. AF_06/2022 | SINAPI | M | 265.5 | 30.79 | 38.4875 | 8315.46 | 10219.1
| 12.1.3 | 103979 | TUBO, PVC, SOLDÁVEL, DN 50MM, INSTALADO EM RAMAL DE DISTRIBUIÇÃO DE ÁGUA - FORNECIMENTO E INSTALAÇÃO. AF_06/2022 | SINAPI | M | 165.1 | 28.19 | 35.2375 | 4705.35 | 5818.12
| 12.1.4 | 89450 | TUBO, PVC, SOLDÁVEL, DN 60MM, INSTALADO EM PRUMADA DE ÁGUA - FORNECIMENTO E INSTALAÇÃO. AF_06/2022 | SINAPI | M | 140.8 | 27.13 | 33.9125 | 3825.536 | 4774.53
| 12.1.5 | 89451 | TUBO, PVC, SOLDÁVEL, DN 75MM, INSTALADO EM PRUMADA DE ÁGUA - FORNECIMENTO E INSTALAÇÃO. AF_06/2022 | SINAPI | M | 64.9 | 44.16 | 55.2 | 2869.878 | 3582.48
| 12.1.6 | 89429 | ADAPTADOR CURTO COM BOLSA E ROSCA PARA REGISTRO, PVC, SOLDÁVEL, DN 25MM X 3/4 , INSTALADO EM RAMAL DE DISTRIBUIÇÃO DE ÁGUA - FORNECIMENTO E INSTALAÇÃO. AF_06/2022 | SINAPI | UN | 58 | 5.73 | 7.1625 | 337.56 | 415.28
| 12.1.7 | 89553 | ADAPTADOR CURTO COM BOLSA E ROSCA PARA REGISTRO, PVC, SOLDÁVEL, DN 32MM X 1 , INSTALADO EM PRUMADA DE ÁGUA - FORNECIMENTO E INSTALAÇÃO. AF_06/2022 | SINAPI | UN | 20 | 5.3 | 6.625 | 107.4 | 132.6
| 12.1.8 | 104001 | ADAPTADOR CURTO COM BOLSA E ROSCA PARA REGISTRO, PVC, SOLDÁVEL, DN 50MM X 1.1/2", INSTALADO EM RAMAL DE DISTRIBUIÇÃO DE ÁGUA - FORNECIMENTO E INSTALAÇÃO. AF_06/2022 | SINAPI | UN | 48 | 12.73 | 15.9125 | 618.24 | 763.68
| 12.1.9 | 104002 | ADAPTADOR CURTO COM BOLSA E ROSCA PARA REGISTRO, PVC, SOLDÁVEL, DN 50MM X 1.1/4", INSTALADO EM RAMAL DE DISTRIBUIÇÃO DE ÁGUA - FORNECIMENTO E INSTALAÇÃO. AF_06/2022 | SINAPI | UN | 22 | 16.12 | 20.15 | 357.94 | 443.3
| 12.1.10 | 89610 | ADAPTADOR CURTO COM BOLSA E ROSCA PARA REGISTRO, PVC, SOLDÁVEL, DN 60MM X 2 , INSTALADO EM PRUMADA DE ÁGUA - FORNECIMENTO E INSTALAÇÃO. AF_06/2022 | SINAPI | UN | 18 | 17.8 | 22.25 | 322.2 | 400.5
| 12.1.11 | 89613 | ADAPTADOR CURTO COM BOLSA E ROSCA PARA REGISTRO, PVC, SOLDÁVEL, DN 75MM X 2.1/2", INSTALADO EM PRUMADA DE ÁGUA - FORNECIMENTO E INSTALAÇÃO. AF_12/2014 | SINAPI | UN | 2 | 27.72 | 34.65 | 55.72 | 69.3
| 12.1.12 | 103953 | BUCHA DE REDUÇÃO, CURTA, PVC, SOLDÁVEL, DN 32 X 25 MM, INSTALADO EM RAMAL DE DISTRIBUIÇÃO DE ÁGUA - FORNECIMENTO E INSTALAÇÃO. AF_06/2022 | SINAPI | UN | 2 | 6.81 | 8.5125 | 13.86 | 17.02
| 12.1.13 | 103959 | BUCHA DE REDUÇÃO, CURTA, PVC, SOLDÁVEL, DN 60 X 50 MM, INSTALADO EM PRUMADA DE ÁGUA - FORNECIMENTO E INSTALAÇÃO. AF_06/2022 | SINAPI | UN | 13 | 13.68 | 17.1 | 179.14 | 222.3
| 12.1.14 | FNDE 205 | BUCHA DE REDUÇÃO, CURTA, PVC, SOLDÁVEL, DN 75 X 60 MM, INSTALADO EM PRUMADA DE ÁGUA - FORNECIMENTO E INSTALAÇÃO | PRÓPRIA | UN | 6 | 13.8 | 17.25 | 82.8 | 103.5
3.319 | 12.1.15 | 103999 | BUCHA DE REDUÇÃO, LONGA, PVC, SOLDÁVEL, DN 50 X 25 MM, INSTALADO EM RAMAL DE DISTRIBUIÇÃO DE ÁGUA - FORNECIMENTO E INSTALAÇÃO. AF_06/2022 | SINAPI | UN | 14 | 11.58 | 14.475 | 164.08 | 202.72
3.320 | 12.1.16 | FNDE 206 | BUCHA DE REDUÇÃO, LONGA, PVC, SOLDÁVEL, DN 50 X 32 MM, INSTALADO EM RAMAL DE DISTRIBUIÇÃO DE ÁGUA - FORNECIMENTO E INSTALAÇÃO. | PRÓPRIA | UN | 1 | 11.74 | 14.675 | 11.74 | 14.675
3.321 | 12.1.17 | 103968 | BUCHA DE REDUÇÃO, LONGA, PVC, SOLDÁVEL, DN 60 X 25 MM, INSTALADO EM PRUMADA DE ÁGUA - FORNECIMENTO E INSTALAÇÃO. AF_06/2022 | SINAPI | UN | 12 | 15.22 | 19.025 | 183.72 | 228.36
3.322 | 12.1.18 | 103969 | BUCHA DE REDUÇÃO, LONGA, PVC, SOLDÁVEL, DN 60 X 32 MM, INSTALADO EM PRUMADA DE ÁGUA - FORNECIMENTO E INSTALAÇÃO. AF_06/2022 | SINAPI | UN | 5 | 17.98 | 22.475 | 90.3 | 112.4
3.323 | 12.1.19 | 89380 | LUVA DE REDUÇÃO, PVC, SOLDÁVEL, DN 32MM X 25MM, INSTALADO EM RAMAL OU SUB-RAMAL DE ÁGUA - FORNECIMENTO E INSTALAÇÃO. AF_06/2022 | SINAPI | UN | 12 | 9.42 | 11.775 | 114.48 | 141.36
3.324 | 12.1.20 | 89541 | LUVA, PVC, SOLDÁVEL, DN 32MM, INSTALADO EM PRUMADA DE ÁGUA - FORNECIMENTO E INSTALAÇÃO. AF_06/2022 | SINAPI | UN | 6 | 5.91 | 7.3875 | 35.88 | 44.34
3.325 | 12.1.21 | 89597 | LUVA, PVC, SOLDÁVEL, DN 60MM, INSTALADO EM PRUMADA DE ÁGUA - FORNECIMENTO E INSTALAÇÃO. AF_06/2022 | SINAPI | UN | 5 | 20.64 | 25.8 | 103.75 | 129
3.326 | 12.1.22 | 89362 | JOELHO 90 GRAUS, PVC, SOLDÁVEL, DN 25MM, INSTALADO EM RAMAL OU SUB-RAMAL DE ÁGUA - FORNECIMENTO E INSTALAÇÃO. AF_06/2022 | SINAPI | UN | 134 | 8.95 | 11.1875 | 1222.08 | 1499.46
3.327 | 12.1.23 | 89367 | JOELHO 90 GRAUS, PVC, SOLDÁVEL, DN 32MM, INSTALADO EM RAMAL OU SUB-RAMAL DE ÁGUA - FORNECIMENTO E INSTALAÇÃO. AF_06/2022 | SINAPI | UN | 129 | 12.29 | 15.3625 | 1612.5 | 1981.44
3.328 | 12.1.24 | 89501 | JOELHO 90 GRAUS, PVC, SOLDÁVEL, DN 50MM, INSTALADO EM PRUMADA DE ÁGUA - FORNECIMENTO E INSTALAÇÃO. AF_06/2022 | SINAPI | UN | 80 | 13.2 | 16.5 | 1068 | 1320
3.329 | 12.1.25 | 89505 | JOELHO 90 GRAUS, PVC, SOLDÁVEL, DN 60MM, INSTALADO EM PRUMADA DE ÁGUA - FORNECIMENTO E INSTALAÇÃO. AF_06/2022 | SINAPI | UN | 29 | 37.81 | 47.2625 | 1101.42 | 1370.54
3.330 | 12.1.26 | 89513 | JOELHO 90 GRAUS, PVC, SOLDÁVEL, DN 75MM, INSTALADO EM PRUMADA DE ÁGUA - FORNECIMENTO E INSTALAÇÃO. AF_06/2022 | SINAPI | UN | 9 | 94.43 | 118.0375 | 851.76 | 1062.36
3.331 | 12.1.27 | 89366 | JOELHO 90 GRAUS COM BUCHA DE LATÃO, PVC, SOLDÁVEL, DN 25MM, X 3/4 INSTALADO EM RAMAL OU SUB-RAMAL DE ÁGUA - FORNECIMENTO E INSTALAÇÃO. AF_06/2022 | SINAPI | UN | 25 | 15.25 | 19.0625 | 385.5 | 476.5
3.332 | 12.1.28 | 90373 | JOELHO 90 GRAUS COM BUCHA DE LATÃO, PVC, SOLDÁVEL, DN 25MM, X 1/2 INSTALADO EM RAMAL OU SUB-RAMAL DE ÁGUA - FORNECIMENTO E INSTALAÇÃO. AF_06/2022 | SINAPI | UN | 63 | 12.2 | 15.25 | 778.05 | 960.75
3.333 | 12.1.29 | 89440 | TE, PVC, SOLDÁVEL, DN 25MM, INSTALADO EM RAMAL DE DISTRIBUIÇÃO DE ÁGUA - FORNECIMENTO E INSTALAÇÃO. AF_06/2022 | SINAPI | UN | 37 | 11.29 | 14.1125 | 425.5 | 522.07
3.334 | 12.1.30 | 89443 | TE, PVC, SOLDÁVEL, DN 32MM, INSTALADO EM RAMAL DE DISTRIBUIÇÃO DE ÁGUA - FORNECIMENTO E INSTALAÇÃO. AF_06/2022 | SINAPI | UN | 8 | 15.9 | 19.875 | 129.28 | 159.04
3.335 | 12.1.31 | 89625 | TE, PVC, SOLDÁVEL, DN 50MM, INSTALADO EM PRUMADA DE ÁGUA - FORNECIMENTO E INSTALAÇÃO. AF_06/2022 | SINAPI | UN | 27 | 20.85 | 26.0625 | 568.08 | 703.62
3.336 | 12.1.32 | 89628 | TE, PVC, SOLDÁVEL, DN 60MM, INSTALADO EM PRUMADA DE ÁGUA - FORNECIMENTO E INSTALAÇÃO. AF_06/2022 | SINAPI | UN | 28 | 43.69 | 54.6125 | 1229.76 | 1529.08
3.337 | 12.1.33 | 89629 | TE, PVC, SOLDÁVEL, DN 75MM, INSTALADO EM PRUMADA DE ÁGUA - FORNECIMENTO E INSTALAÇÃO. AF_06/2022 | SINAPI | UN | 3 | 73.31 | 91.6375 | 220.77 | 274.92
3.338 | 12.1.34 | 89622 | TÊ DE REDUÇÃO, PVC, SOLDÁVEL, DN 32MM X 25MM, INSTALADO EM PRUMADA DE ÁGUA - FORNECIMENTO E INSTALAÇÃO. AF_06/2022 | SINAPI | UN | 5 | 12.99 | 16.2375 | 65.55 | 81.2
3.339 | 12.1.35 | 89627 | TÊ DE REDUÇÃO, PVC, SOLDÁVEL, DN 50MM X 25MM, INSTALADO EM PRUMADA DE ÁGUA - FORNECIMENTO E INSTALAÇÃO. AF_06/2022 | SINAPI | UN | 5 | 18.46 | 23.075 | 93.05 | 115.4
3.340 | 12.1.36 | FNDE 207 | TÊ DE REDUÇÃO, PVC, SOLDÁVEL, DN 50MM X 32 MM, INSTALADO EM PRUMADA DE ÁGUA - FORNECIMENTO E INSTALAÇÃO. | PRÓPRIA | UN | 1 | 27.76 | 34.7 | 27.76 | 34.7
3.341 | 12.1.37 | FNDE 208 | TÊ DE REDUÇÃO, PVC, SOLDÁVEL, DN 75MM X 60 MM, INSTALADO EM PRUMADA DE ÁGUA - FORNECIMENTO E INSTALAÇÃO. | PRÓPRIA | UN | 2 | 27.76 | 34.7 | 55.52 | 69.4
3.342 | 12.1.38 | 89396 | TÊ COM BUCHA DE LATÃO NA BOLSA CENTRAL, PVC, SOLDÁVEL, DN 25MM X 1/2 , INSTALADO EM RAMAL OU SUB-RAMAL DE ÁGUA - FORNECIMENTO E INSTALAÇÃO. AF_06/2022 | SINAPI | UN | 13 | 19.11 | 23.8875 | 251.03 | 310.57
3.343 | 12.1.39 | 90374 | TÊ COM BUCHA DE LATÃO NA BOLSA CENTRAL, PVC, SOLDÁVEL, DN 25MM X 3/4 , INSTALADO EM RAMAL OU SUB-RAMAL DE ÁGUA - FORNECIMENTO E INSTALAÇÃO. AF_06/2022 | SINAPI | UN | 3 | 20.72 | 25.9 | 62.85 | 77.7
3.344 | 12.2 | TUBULAÇÕES E CONEXÕES - METAIS | [6 empty] | 13200.27 | 16468.14
3.345 | 12.2.1 | 94495 | REGISTRO DE GAVETA BRUTO, LATÃO, ROSCÁVEL, 1" - FORNECIMENTO E INSTALAÇÃO. AF_08/2021 | SINAPI | UN | 10 | 82.5 | 103.125 | 826.6 | 1031.3
3.346 | 12.2.2 | 94499 | REGISTRO DE GAVETA BRUTO, LATÃO, ROSCÁVEL, 2 1/2" - FORNECIMENTO E INSTALAÇÃO. AF_08/2021 | SINAPI | UN | 1 | 396.1 | 495.125 | 396.62 | 495.13
3.347 | 12.2.3 | 94498 | REGISTRO DE GAVETA BRUTO, LATÃO, ROSCÁVEL, 2" - FORNECIMENTO E INSTALAÇÃO. AF_08/2021 | SINAPI | UN | 9 | 196.86 | 246.075 | 1775.34 | 2214.72
3.348 | 12.2.4 | 94794 | REGISTRO DE GAVETA BRUTO, LATÃO, ROSCÁVEL, 1 1/2", COM ACABAMENTO E CANOPLA CROMADOS - FORNECIMENTO E INSTALAÇÃO. AF_08/2021 | SINAPI | UN | 21 | 225.14 | 281.425 | 4737.18 | 5910.33
3.349 | 12.2.5 | 89987 | REGISTRO DE GAVETA BRUTO, LATÃO, ROSCÁVEL, 3/4", COM ACABAMENTO E CANOPLA CROMADOS - FORNECIMENTO E INSTALAÇÃO. AF_08/2021 | SINAPI | UN | 28 | 126.99 | 158.7375 | 3563 | 4444.72
3.350 | 12.2.6 | 89985 | REGISTRO DE PRESSÃO BRUTO, LATÃO, ROSCÁVEL, 3/4", COM ACABAMENTO E CANOPLA CROMADOS - FORNECIMENTO E INSTALAÇÃO. AF_08/2021 | SINAPI | UN | 12 | 120.38 | 150.475 | 1447.68 | 1805.76
3.351 | 12.2.7 | 99631 | VÁLVULA DE RETENÇÃO VERTICAL, DE BRONZE, ROSCÁVEL, 1 1/2" - FORNECIMENTO E INSTALAÇÃO. AF_08/2021 | SINAPI | UN | 2 | 119.69 | 149.6125 | 239.98 | 299.22
3.352 | 12.2.8 | 99622 | VÁLVULA DE RETENÇÃO HORIZONTAL, DE BRONZE, ROSCÁVEL, 1 1/2" - FORNECIMENTO E INSTALAÇÃO. AF_08/2021 | SINAPI | UN | 1 | 213.57 | 266.9625 | 213.87 | 266.96
3.353 | 12.3 | DIVERSOS | [6 empty] | 54497.94 | 69193.79
3.354 | 12.3.1 | FNDE 77 | PRESSURIZADOR (GRUPO DE PRESSÃO) - Pressão Máxima: 32 (m.c.a.);Vazão Máxima: 52.000 (l/h) | PRÓPRIA | UN | 1 | 50095.95 | 62619.9375 | 50095.95 | 62619.94
3.355 | 12.3.2 | 102116 | BOMBA CENTRÍFUGA, TRIFÁSICA, 0,5 CV - FORNECIMENTO E INSTALAÇÃO | SINAPI | UN | 2 | 2034.14 | 2542.675 | 3210.9 | 5085.36
3.356 | 12.3.3 | 102609 | CAIXA D´ÁGUA EM POLIETILENO, 2000 LITROS - FORNECIMENTO E INSTALAÇÃO. AF_06/2021 | SINAPI | UN | 1 | 1190.79 | 1488.4875 | 1191.09 | 1488.49
3.357 | 12.4 | SISTEMA DE REUSO DE ÁGUA | [6 empty] | 12183.33 | 15226.05
3.358 | 12.4.1 | FNDE 78 | CISTERNA MODULAR 600 Litros | PRÓPRIA | UN | 6 | 1863.16 | 2328.95 | 11178.96 | 13973.7
3.359 | 12.4.2 | FNDE 79 | SMART FILTRO | PRÓPRIA | UN | 2 | 403.16 | 503.95 | 806.32 | 1007.9
3.360 | 12.4.3 | 92692 | NIPLE, EM FERRO GALVANIZADO, CONEXÃO ROSQUEADA, DN 15 (1/2"), INSTALADO EM RAMAIS E SUB-RAMAIS DE GÁS - FORNECIMENTO E INSTALAÇÃO. AF_10/2020 | SINAPI | UN | 10 | 14.1 | 17.625 | 142.9 | 176.3
3.361 | 12.4.4 | 86884 | ENGATE FLEXÍVEL EM PLÁSTICO BRANCO, 1/2" X 30CM - FORNECIMENTO E INSTALAÇÃO. AF_01/2020 | SINAPI | UN | 5 | 10.9 | 13.625 | 55.15 | 68.15
3.362 | 12.5 | CAIXA DÁGUA 40.000 L | [6 empty] | 86920 | 108650
3.363 | 12.5.1 | FNDE 81 | RESERVATÓRIO D'ÁGUA CONFORME PROJETO 40M3 - COLUNA SECA 10,0M PINTADA | PRÓPRIA | UN | 1 | 86920 | 108650 | 86920 | 108650
3.364 | 13 | DRENAGEM DE ÁGUAS PLUVIAIS | [6 empty] | 138614.7565 | 172766.845
3.365 | 13.1 | TUBULAÇÕES E CONEXÕES DE PVC | [6 empty] | 109707.737 | 136838.625
3.366 | 13.1.1 | 89578 | TUBO PVC, SÉRIE R, ÁGUA PLUVIAL, DN 100 MM, FORNECIDO E INSTALADO EM CONDUTORES VERTICAIS DE ÁGUAS PLUVIAIS. AF_06/2022 | SINAPI | M | 604.4 | 30.04 | 37.55 | 18210.572 | 22695.22
3.367 | 13.1.2 | 89580 | TUBO PVC, SÉRIE R, ÁGUA PLUVIAL, DN 150 MM, FORNECIDO E INSTALADO EM CONDUTORES VERTICAIS DE ÁGUAS PLUVIAIS. AF_06/2022 | SINAPI | M | 235.9 | 62.06 | 77.575 | 14677.698 | 18301.12
3.368 | 13.1.3 | 90702 | TUBO DE PVC CORRUGADO DE DUPLA PAREDE PARA REDE COLETORA DE ESGOTO, DN 200 MM, JUNTA ELÁSTICA - FORNECIMENTO E ASSENTAMENTO. AF_01/2021 | SINAPI | M | 83.5 | 103 | 128.75 | 8609.685 | 10750.625
3.369 | 13.1.4 | 90703 | TUBO DE PVC CORRUGADO DE DUPLA PAREDE PARA REDE COLETORA DE ESGOTO, DN 250 MM, JUNTA ELÁSTICA - FORNECIMENTO E ASSENTAMENTO. AF_01/2021 | SINAPI | M | 79.6 | 161.64 | 202.05 | 12876.892 | 16083.18
3.370 | 13.1.5 | 90704 | TUBO DE PVC CORRUGADO DE DUPLA PAREDE PARA REDE COLETORA DE ESGOTO, DN 300 MM, JUNTA ELÁSTICA - FORNECIMENTO E ASSENTAMENTO. AF_01/2021 | SINAPI | M | 51.5 | 240.82 | 301.025 | 12409.44 | 15503.05
3.371 | 13.1.6 | 90706 | TUBO DE PVC CORRUGADO DE DUPLA PAREDE PARA REDE COLETORA DE ESGOTO, DN 400 MM, JUNTA ELÁSTICA - FORNECIMENTO E ASSENTAMENTO. AF_01/2021 | SINAPI | M | 20.5 | 416.5 | 520.625 | 8541.12 | 10672.92
3.372 | 13.1.7 | 89585 | JOELHO 45 GRAUS, PVC, SERIE R, ÁGUA PLUVIAL, DN 100 MM, JUNTA ELÁSTICA, FORNECIDO E INSTALADO EM CONDUTORES VERTICAIS DE ÁGUAS PLUVIAIS. AF_06/2022 | SINAPI | UN | 26 | 41.32 | 51.65 | 1082.64 | 1342.9
3.373 | 13.1.8 | 89591 | JOELHO 45 GRAUS, PVC, SERIE R, ÁGUA PLUVIAL, DN 150 MM, JUNTA ELÁSTICA, FORNECIDO E INSTALADO EM CONDUTORES VERTICAIS DE ÁGUAS PLUVIAIS. AF_06/2022 | SINAPI | UN | 8 | 118.04 | 147.55 | 948.8 | 1180.4
3.374 | 13.1.9 | 89584 | JOELHO 90 GRAUS, PVC, SERIE R, ÁGUA PLUVIAL, DN 100 MM, JUNTA ELÁSTICA, FORNECIDO E INSTALADO EM CONDUTORES VERTICAIS DE ÁGUAS PLUVIAIS. AF_06/2022 | SINAPI | UN | 179 | 40.39 | 50.4875 | 7287.09 | 9037.71
3.375 | 13.1.10 | 89590 | JOELHO 90 GRAUS, PVC, SERIE R, ÁGUA PLUVIAL, DN 150 MM, JUNTA ELÁSTICA, FORNECIDO E INSTALADO EM CONDUTORES VERTICAIS DE ÁGUAS PLUVIAIS. AF_06/2022 | SINAPI | UN | 48 | 120.88 | 151.1 | 5829.12 | 7252.8
3.376 | 13.1.11 | 89567 | JUNÇÃO SIMPLES, PVC, SERIE R, ÁGUA PLUVIAL, DN 100 X 100 MM, JUNTA ELÁSTICA, FORNECIDO E INSTALADO EM RAMAL DE ENCAMINHAMENTO. AF_06/2022 | SINAPI | UN | 57 | 71.97 | 89.9625 | 4113.12 | 5127.72
3.377 | 13.1.12 | 89699 | JUNÇÃO SIMPLES, PVC, SERIE R, ÁGUA PLUVIAL, DN 150 X 100 MM, JUNTA ELÁSTICA, FORNECIDO E INSTALADO EM CONDUTORES VERTICAIS DE ÁGUAS PLUVIAIS. AF_06/2022 | SINAPI | UN | 2 | 180.41 | 225.5125 | 362.06 | 451.02
3.378 | 13.1.13 | 89698 | JUNÇÃO SIMPLES, PVC, SERIE R, ÁGUA PLUVIAL, DN 150 X 150 MM, JUNTA ELÁSTICA, FORNECIDO E INSTALADO EM CONDUTORES VERTICAIS DE ÁGUAS PLUVIAIS. AF_06/2022 | SINAPI | UN | 1 | 238.48 | 298.1 | 239.22 | 298.1
3.379 | 13.1.14 | 89669 | LUVA SIMPLES, PVC, SERIE R, ÁGUA PLUVIAL, DN 100 MM, JUNTA ELÁSTICA, FORNECIDO E INSTALADO EM CONDUTORES VERTICAIS DE ÁGUAS PLUVIAIS. AF_06/2022 | SINAPI | UN | 3 | 30.01 | 37.5125 | 90.66 | 112.53
3.380 | 13.1.15 | 89693 | TÊ, PVC, SERIE R, ÁGUA PLUVIAL, DN 100 X 100 MM, JUNTA ELÁSTICA, FORNECIDO E INSTALADO EM CONDUTORES VERTICAIS DE ÁGUAS PLUVIAIS. AF_06/2022 | SINAPI | UN | 2 | 71.71 | 89.6375 | 144.26 | 179.28
3.381 | 13.1.16 | 89681 | REDUÇÃO EXCÊNTRICA, PVC, SERIE R, ÁGUA PLUVIAL, DN 150 X 100 MM, JUNTA ELÁSTICA, FORNECIDO E INSTALADO EM CONDUTORES VERTICAIS DE ÁGUAS PLUVIAIS. AF_06/2022 | SINAPI | UN | 19 | 81.08 | 101.35 | 1545.84 | 1925.65
3.382 | 13.1.17 | FNDE 111 | ADAPTADOR PARA BOCAL DE CALHA RETANGULAR - DIAMETRO DA SAIDA ENTRE *75 E 150* MM, PARA DRENAGEM PLUVIAL PREDIAL | PRÓPRIA | UN | 82 | 155.36 | 194.2 | 12739.52 | 15924.4
3.383 | 13.2 | ACESSÓRIOS | [6 empty] | 28907.0195 | 35928.22
3.384 | 13.2.1 | 99253 | CAIXA ENTERRADA HIDRÁULICA RETANGULAR EM ALVENARIA COM TIJOLOS CERÂMICOS MACIÇOS, DIMENSÕES INTERNAS: 0,6X0,6X0,6 M PARA REDE DE DRENAGEM. AF_12/2020 | SINAPI | UN | 19 | 539.55 | 674.4375 | 10389.39 | 12814.36
3.385 | 13.2.2 | 99268 | POÇO DE INSPEÇÃO CIRCULAR PARA DRENAGEM, EM CONCRETO PRÉ-MOLDADO, DIÂMETRO INTERNO = 0,60 M, PROFUNDIDADE = 0,90 M, EXCLUINDO TAMPÃO. AF_12/2020_PA | SINAPI | UN | 10 | 501.13 | 626.4125 | 5037.8 | 6264.1
3.386 | 13.2.3 | FNDE 80 | GRELHA DE FERRO P/ CALHAS E CAIXAS | PRÓPRIA | M2 | 12.55 | 1074.09 | 1342.6125 | 13479.8295 | 16849.76
3.387 | 14 | INSTALAÇÃO SANITÁRIA | [6 empty] | 96572.574 | 119582.31
3.388 | 14.1 | TUBULAÇÕES E CONEXÕES | [6 empty] | 40932.846 | 50564.98
3.389 | 14.1.1 | 89711 | TUBO PVC, SERIE NORMAL, ESGOTO PREDIAL, DN 40 MM, FORNECIDO E INSTALADO EM RAMAL DE DESCARGA OU RAMAL DE ESGOTO SANITÁRIO. AF_08/2022 | SINAPI | M | 142.6 | 20.25 | 25.3125 | 2936.134 | 3609.21
3.390 | 14.1.2 | 89712 | TUBO PVC, SERIE NORMAL, ESGOTO PREDIAL, DN 50 MM, FORNECIDO E INSTALADO EM RAMAL DE DESCARGA OU RAMAL DE ESGOTO SANITÁRIO. AF_08/2022 | SINAPI | M | 171.2 | 25.51 | 31.8875 | 4430.656 | 5459.57
3.391 | 14.1.3 | 89713 | TUBO PVC, SERIE NORMAL, ESGOTO PREDIAL, DN 75 MM, FORNECIDO E INSTALADO EM RAMAL DE DESCARGA OU RAMAL DE ESGOTO SANITÁRIO. AF_08/2022 | SINAPI | M | 45.5 | 31.74 | 39.675 | 1464.645 | 1805.44
3.392 | 14.1.4 | 89714 | TUBO PVC, SERIE NORMAL, ESGOTO PREDIAL, DN 100 MM, FORNECIDO E INSTALADO EM RAMAL DE DESCARGA OU RAMAL DE ESGOTO SANITÁRIO. AF_08/2022 | SINAPI | M | 349.1 | 35.54 | 44.425 | 12585.055 | 15510.51
3.393 | 14.1.5 | 89849 | TUBO PVC, SERIE NORMAL, ESGOTO PREDIAL, DN 150 MM, FORNECIDO E INSTALADO EM SUBCOLETOR AÉREO DE ESGOTO SANITÁRIO. AF_08/2022 | SINAPI | M | 24.6 | 52.14 | 65.175 | 1291.746 | 1603.43
3.394 | 14.1.6 | 89726 | JOELHO 45 GRAUS, PVC, SERIE NORMAL, ESGOTO PREDIAL, DN 40 MM, JUNTA SOLDÁVEL, FORNECIDO E INSTALADO EM RAMAL DE DESCARGA OU RAMAL DE ESGOTO SANITÁRIO. AF_08/2022 | SINAPI | UN | 60 | 9.74 | 12.175 | 592.8 | 730.8
3.395 | 14.1.7 | 89732 | JOELHO 45 GRAUS, PVC, SERIE NORMAL, ESGOTO PREDIAL, DN 50 MM, JUNTA ELÁSTICA, FORNECIDO E INSTALADO EM RAMAL DE DESCARGA OU RAMAL DE ESGOTO SANITÁRIO. AF_08/2022 | SINAPI | UN | 48 | 14.58 | 18.225 | 707.52 | 875.04
3.396 | 14.1.8 | 89739 | JOELHO 45 GRAUS, PVC, SERIE NORMAL, ESGOTO PREDIAL, DN 75 MM, JUNTA ELÁSTICA, FORNECIDO E INSTALADO EM RAMAL DE DESCARGA OU RAMAL DE ESGOTO SANITÁRIO. AF_08/2022 | SINAPI | UN | 8 | 21.83 | 27.2875 | 176.16 | 218.32
3.397 | 14.1.9 | 89746 | JOELHO 45 GRAUS, PVC, SERIE NORMAL, ESGOTO PREDIAL, DN 100 MM, JUNTA ELÁSTICA, FORNECIDO E INSTALADO EM RAMAL DE DESCARGA OU RAMAL DE ESGOTO SANITÁRIO. AF_08/2022 | SINAPI | UN | 16 | 26.22 | 32.775 | 422.88 | 524.48
3.398 | 14.1.10 | 89724 | JOELHO 90 GRAUS, PVC, SERIE NORMAL, ESGOTO PREDIAL, DN 40 MM, JUNTA SOLDÁVEL, FORNECIDO E INSTALADO EM RAMAL DE DESCARGA OU RAMAL DE ESGOTO SANITÁRIO. AF_08/2022 | SINAPI | UN | 6 | 9.53 | 11.9125 | 58.02 | 71.46
3.399 | 14.1.11 | 89731 | JOELHO 90 GRAUS, PVC, SERIE NORMAL, ESGOTO PREDIAL, DN 50 MM, JUNTA ELÁSTICA, FORNECIDO E INSTALADO EM RAMAL DE DESCARGA OU RAMAL DE ESGOTO SANITÁRIO. AF_08/2022 | SINAPI | UN | 28 | 13.92 | 17.4 | 394.24 | 487.2
3.400 | 14.1.12 | 89744 | JOELHO 90 GRAUS, PVC, SERIE NORMAL, ESGOTO PREDIAL, DN 100 MM, JUNTA ELÁSTICA, FORNECIDO E INSTALADO EM RAMAL DE DESCARGA OU RAMAL DE ESGOTO SANITÁRIO. AF_08/2022 | SINAPI | UN | 42 | 25.46 | 31.825 | 1078.14 | 1336.86
3.401 | 14.1.13 | FNDE 209 | JUNÇÃO SIMPLES, PVC, SERIE NORMAL, ESGOTO PREDIAL, DN 100 X 50 MM, JUNTA ELÁSTICA, FORNECIDO E INSTALADO EM PRUMADA DE ESGOTO SANITÁRIO OU VENTILAÇÃO | PRÓPRIA | UN | 17 | 49.06 | 61.325 | 834.02 | 1042.61
3.402 | 14.1.14 | 89834 | JUNÇÃO SIMPLES, PVC, SERIE NORMAL, ESGOTO PREDIAL, DN 100 X 100 MM, JUNTA ELÁSTICA, FORNECIDO E INSTALADO EM PRUMADA DE ESGOTO SANITÁRIO OU VENTILAÇÃO. AF_08/2022 | SINAPI | UN | 10 | 48.7 | 60.875 | 490.3 | 608.8
3.403 | 14.1.15 | 89827 | JUNÇÃO SIMPLES, PVC, SERIE NORMAL, ESGOTO PREDIAL, DN 50 X 50 MM, JUNTA ELÁSTICA, FORNECIDO E INSTALADO EM PRUMADA DE ESGOTO SANITÁRIO OU VENTILAÇÃO. AF_08/2022 | SINAPI | UN | 7 | 17.97 | 22.4625 | 126.14 | 157.22
3.404 | 14.1.16 | FNDE 210 | JUNÇÃO SIMPLES, PVC, SERIE NORMAL, ESGOTO PREDIAL, DN 75 X 50 MM, JUNTA ELÁSTICA, FORNECIDO E INSTALADO EM RAMAL DE DESCARGA OU RAMAL DE ESGOTO SANITÁRIO | PRÓPRIA | UN | 12 | 37.87 | 47.3375 | 454.44 | 568.08
3.405 | 14.1.17 | 104341 | BUCHA DE REDUÇÃO LONGA, PVC, SÉRIE NORMAL, ESGOTO PREDIAL, DN 50 X 40 MM, JUNTA SOLDÁVEL E ELÁSTICA, FORNECIDO E INSTALADO EM RAMAL DE DESCARGA OU RAMAL DE ESGOTO SANITÁRIO. AF_08/2022 | SINAPI | UN | 6 | 10.17 | 12.7125 | 61.02 | 76.26
3.406 | 14.1.18 | 89728 | CURVA CURTA 90 GRAUS, PVC, SERIE NORMAL, ESGOTO PREDIAL, DN 40 MM, JUNTA SOLDÁVEL, FORNECIDO E INSTALADO EM RAMAL DE DESCARGA OU RAMAL DE ESGOTO SANITÁRIO. AF_08/2022 | SINAPI | UN | 67 | 12.17 | 15.2125 | 824.77 | 1019.07
3.407 | 14.1.19 | 89724 | JOELHO 90 GRAUS, PVC, SERIE NORMAL, ESGOTO PREDIAL, DN 40 MM, JUNTA SOLDÁVEL, FORNECIDO E INSTALADO EM RAMAL DE DESCARGA OU RAMAL DE ESGOTO SANITÁRIO. AF_08/2022 | SINAPI | UN | 59 | 9.53 | 11.9125 | 570.53 | 702.69
3.408 | 14.1.20 | 89557 | REDUÇÃO EXCÊNTRICA, PVC, SERIE R, ÁGUA PLUVIAL, DN 100 X 75 MM, JUNTA ELÁSTICA, FORNECIDO E INSTALADO EM RAMAL DE ENCAMINHAMENTO. AF_06/2022 | SINAPI | UN | 2 | 28.72 | 35.9 | 57.62 | 71.8
3.409 | 14.1.21 | 89549 | REDUÇÃO EXCÊNTRICA, PVC, SERIE R, ÁGUA PLUVIAL, DN 75 X 50 MM, JUNTA ELÁSTICA, FORNECIDO E INSTALADO EM RAMAL DE ENCAMINHAMENTO. AF_06/2022 | SINAPI | UN | 7 | 17.3 | 21.625 | 121.59 | 151.41
3.410 | 14.1.22 | 89707 | CAIXA SIFONADA, PVC, DN 100 X 100 X 50 MM, JUNTA ELÁSTICA, FORNECIDA E INSTALADA EM RAMAL DE DESCARGA OU EM RAMAL DE ESGOTO SANITÁRIO. AF_08/2022 | SINAPI | UN | 19 | 44.31 | 55.3875 | 850.82 | 1052.41
3.411 | 14.1.23 | 104328 | CAIXA SIFONADA, COM GRELHA QUADRADA, PVC, DN 150 X 150 X 50 MM, JUNTA SOLDÁVEL, FORNECIDA E INSTALADA EM RAMAL DE DESCARGA OU EM RAMAL DE ESGOTO SANITÁRIO. AF_08/2022 | SINAPI | UN | 29 | 63.5 | 79.375 | 1855.42 | 2302.02
3.412 | 14.1.24 | FNDE 211 | CORPO CAIXA SECA 100 X 100 X 40 CM | PRÓPRIA | UN | 2 | 35.9 | 44.875 | 71.8 | 89.76
3.413 | 14.1.25 | 99253 | CAIXA ENTERRADA HIDRÁULICA RETANGULAR EM ALVENARIA COM TIJOLOS CERÂMICOS MACIÇOS, DIMENSÕES INTERNAS: 0,6X0,6X0,6 M PARA REDE DE DRENAGEM. AF_12/2020 | SINAPI | UN | 9 | 539.55 | 674.4375 | 4921.29 | 6069.96
3.414 | 14.1.26 | 97974 | POÇO DE INSPEÇÃO CIRCULAR PARA ESGOTO, EM CONCRETO PRÉ-MOLDADO, DIÂMETRO INTERNO = 0,60 M, PROFUNDIDADE = 0,90 M, EXCLUINDO TAMPÃO. AF_12/2020_PA | SINAPI | UN | 7 | 505.21 | 631.5125 | 3555.09 | 4420.57
3.415 | 14.2 | UNIDADE DE TRATAMENTO | [6 empty] | 34524.75 | 42858.53
3.416 | 14.2.1 | 98087 | TANQUE SÉPTICO RETANGULAR, EM ALVENARIA COM BLOCOS DE CONCRETO, DIMENSÕES INTERNAS: 1,6 X 4,6 X H=2,4 M, VOLUME ÚTIL: 14720 L (PARA 105 CONTRIBUINTES). AF_12/2020 | SINAPI | UN | 1 | 10823.35 | 13529.1875 | 10943.92 | 13529.19
3.417 | 14.2.2 | 98065 | SUMIDOURO CIRCULAR, EM CONCRETO PRÉ-MOLDADO, DIÂMETRO INTERNO = 2,88 M, ALTURA INTERNA = 3,0 M, ÁREA DE INFILTRAÇÃO: 31,4 M² (PARA 12 CONTRIBUINTES). AF_12/2020_PA | SINAPI | UN | 2 | 7824.28 | 9780.35 | 15681.36 | 19560.7
3.418 | 14.2.3 | 98090 | FILTRO ANAERÓBIO RETANGULAR, EM ALVENARIA COM BLOCOS DE CONCRETO, DIMENSÕES INTERNAS: 1,4 X 3,0 X H=1,67 M, VOLUME ÚTIL: 5040 L (PARA 32 CONTRIBUINTES). AF_12/2020 | SINAPI | UN | 1 | 7814.91 | 9768.6375 | 7899.47 | 9768.64
3.419 | 14.3 | VENTILAÇÃO | [6 empty] | 21114.978 | 26158.8
3.420 | 14.3.1 | 89712 | TUBO PVC, SERIE NORMAL, ESGOTO PREDIAL, DN 50 MM, FORNECIDO E INSTALADO EM RAMAL DE DESCARGA OU RAMAL DE ESGOTO SANITÁRIO. AF_08/2022 | SINAPI | M | 245.8 | 25.51 | 31.8875 | 6361.304 | 7838.56
3.421 | 14.3.2 | 89511 | TUBO PVC, SÉRIE R, ÁGUA PLUVIAL, DN 75 MM, FORNECIDO E INSTALADO EM RAMAL DE ENCAMINHAMENTO. AF_06/2022 | SINAPI | M | 83.8 | 35.88 | 44.85 | 3036.074 | 3758.43
3.422 | 14.3.3 | 89732 | JOELHO 45 GRAUS, PVC, SERIE NORMAL, ESGOTO PREDIAL, DN 50 MM, JUNTA ELÁSTICA, FORNECIDO E INSTALADO EM RAMAL DE DESCARGA OU RAMAL DE ESGOTO SANITÁRIO. AF_08/2022 | SINAPI | UN | 22 | 14.58 | 18.225 | 324.28 | 401.06
3.423 | 14.3.4 | 89739 | JOELHO 45 GRAUS, PVC, SERIE NORMAL, ESGOTO PREDIAL, DN 75 MM, JUNTA ELÁSTICA, FORNECIDO E INSTALADO EM RAMAL DE DESCARGA OU RAMAL DE ESGOTO SANITÁRIO. AF_08/2022 | SINAPI | UN | 6 | 21.83 | 27.2875 | 132.12 | 163.74
3.424 | 14.3.5 | 89731 | JOELHO 90 GRAUS, PVC, SERIE NORMAL, ESGOTO PREDIAL, DN 50 MM, JUNTA ELÁSTICA, FORNECIDO E INSTALADO EM RAMAL DE DESCARGA OU RAMAL DE ESGOTO SANITÁRIO. AF_08/2022 | SINAPI | UN | 132 | 13.92 | 17.4 | 1858.56 | 2296.8
3.425 | 14.3.6 | 89737 | JOELHO 90 GRAUS, PVC, SERIE NORMAL, ESGOTO PREDIAL, DN 75 MM, JUNTA ELÁSTICA, FORNECIDO E INSTALADO EM RAMAL DE DESCARGA OU RAMAL DE ESGOTO SANITÁRIO. AF_08/2022 | SINAPI | UN | 20 | 20.94 | 26.175 | 422.6 | 523.6
3.426 | 14.3.7 | FNDE 213 | JUNÇÃO SIMPLES, PVC, SERIE R, ÁGUA PLUVIAL, DN 50 X 50 MM, JUNTA ELÁSTICA, FORNECIDO E INSTALADO EM RAMAL DE ENCAMINHAMENTO | PRÓPRIA | UN | 3 | 31.44 | 39.3 | 94.32 | 117.9
3.427 | 14.3.8 | FNDE 212 | JUNÇÃO SIMPLES, PVC, SERIE R, ÁGUA PLUVIAL, DN 75 X 50 MM, JUNTA ELÁSTICA, FORNECIDO E INSTALADO EM CONDUTORES VERTICAIS DE ÁGUAS PLUVIAIS | PRÓPRIA | UN | 2 | 55.59 | 69.4875 | 111.18 | 138.975
3.428 | 14.3.9 | 89685 | JUNÇÃO SIMPLES, PVC, SERIE R, ÁGUA PLUVIAL, DN 75 X 75 MM, JUNTA ELÁSTICA, FORNECIDO E INSTALADO EM CONDUTORES VERTICAIS DE ÁGUAS PLUVIAIS. AF_06/2022 | SINAPI | UN | 1 | 55.3 | 69.125 | 55.58 | 69.125
3.429 | 14.3.10 | 89774 | LUVA SIMPLES, PVC, SERIE NORMAL, ESGOTO PREDIAL, DN 75 MM, JUNTA ELÁSTICA, FORNECIDO E INSTALADO EM RAMAL DE DESCARGA OU RAMAL DE ESGOTO SANITÁRIO. AF_08/2022 | SINAPI | UN | 3 | 14.11 | 17.6375 | 42.69 | 52.92
3.430 | 14.3.11 | 89549 | REDUÇÃO EXCÊNTRICA, PVC, SERIE R, ÁGUA PLUVIAL, DN 75 X 50 MM, JUNTA ELÁSTICA, FORNECIDO E INSTALADO EM RAMAL DE ENCAMINHAMENTO. AF_06/2022 | SINAPI | UN | 14 | 17.3 | 21.625 | 243.18 | 302.82
3.431 | 14.3.12 | 104348 | TERMINAL DE VENTILAÇÃO, PVC, SÉRIE NORMAL, ESGOTO PREDIAL, DN 50 MM, JUNTA SOLDÁVEL, FORNECIDO E INSTALADO EM PRUMADA DE ESGOTO SANITÁRIO OU VENTILAÇÃO. AF_08/2022 | SINAPI | UN | 4 | 9.96 | 12.45 | 39.88 | 49.8
3.432 | 14.3.13 | 104351 | TERMINAL DE VENTILAÇÃO, PVC, SÉRIE NORMAL, ESGOTO PREDIAL, DN 75 MM, JUNTA SOLDÁVEL, FORNECIDO E INSTALADO EM PRUMADA DE ESGOTO SANITÁRIO OU VENTILAÇÃO. AF_08/2022 | SINAPI | UN | 8 | 20.62 | 25.775 | 165.36 | 206.24
3.433 | 14.3.14 | FNDE 214 | TÊ, PVC, SERIE R, ÁGUA PLUVIAL, DN 100 X 50 MM, JUNTA ELÁSTICA, FORNECIDO E INSTALADO EM CONDUTORES VERTICAIS DE ÁGUAS PLUVIAIS | PRÓPRIA | UN | 13 | 76.58 | 95.725 | 995.54 | 1244.49
3.434 | 14.3.15 | 89696 | TÊ, PVC, SERIE R, ÁGUA PLUVIAL, DN 100 X 75 MM, JUNTA ELÁSTICA, FORNECIDO E INSTALADO EM CONDUTORES VERTICAIS DE ÁGUAS PLUVIAIS. AF_06/2022 | SINAPI | UN | 86 | 76.19 | 95.2375 | 6584.16 | 8190.64
3.435 | 14.3.16 | 89784 | TE, PVC, SERIE NORMAL, ESGOTO PREDIAL, DN 50 X 50 MM, JUNTA ELÁSTICA, FORNECIDO E INSTALADO EM RAMAL DE DESCARGA OU RAMAL DE ESGOTO SANITÁRIO. AF_08/2022 | SINAPI | UN | 18 | 22.44 | 28.05 | 407.7 | 504.9
3.436 | 14.3.17 | 89687 | TÊ, PVC, SERIE R, ÁGUA PLUVIAL, DN 75 X 75 MM, JUNTA ELÁSTICA, FORNECIDO E INSTALADO EM CONDUTORES VERTICAIS DE ÁGUAS PLUVIAIS. AF_06/2022 | SINAPI | UN | 5 | 47.81 | 59.7625 | 240.45 | 298.8
3.437 | 15 | LOUÇAS, ACESSÓRIOS E METAIS | [6 empty] | 77010.14 | 96155.8625
3.438 | 15.1 | 95470 | VASO SANITARIO SIFONADO CONVENCIONAL COM LOUÇA BRANCA, INCLUSO CONJUNTO DE LIGAÇÃO PARA BACIA SANITÁRIA AJUSTÁVEL - FORNECIMENTO E INSTALAÇÃO. AF_10/2016 | SINAPI | UN | 22 | 327.7 | 409.625 | 7219.96 | 9011.86
3.439 | 15.2 | FNDE 215 | VÁLVULA DE DESCARGA METÁLICA, DUPLO ACIONAMENTO ECO, BASE 1 1/2", ACABAMENTO METALICO CROMADO - FORNECIMENTO E INSTALAÇÃO | PRÓPRIA | UN | 22 | 347.54 | 434.425 | 7645.88 | 9557.46
3.440 | 15.3 | 100849 | ASSENTO SANITÁRIO CONVENCIONAL - FORNECIMENTO E INSTALACAO. AF_01/2020 | SINAPI | UN | 22 | 43.95 | 54.9375 | 969.54 | 1208.68
3.441 | 15.4 | 100858 | MICTÓRIO SIFONADO LOUÇA BRANCA - PADRÃO MÉDIO - FORNECIMENTO E INSTALAÇÃO. AF_01/2020 | SINAPI | UN | 6 | 730.11 | 912.6375 | 4386.72 | 5475.84
3.442 | 15.5 | FNDE 117 | SIFÃO PARA MICTÓRIO, DECA 1681, 1 X 2", ACABAMENTO CROMODADO E SIMILAR | PRÓPRIA | UN | 6 | 491.93 | 614.9125 | 2951.58 | 3689.46
3.443 | 15.6 | 86937 | CUBA DE EMBUTIR OVAL EM LOUÇA BRANCA, 35 X 50CM OU EQUIVALENTE, INCLUSO VÁLVULA EM METAL CROMADO E SIFÃO FLEXÍVEL EM PVC - FORNECIMENTO E INSTALAÇÃO. AF_01/2020 | SINAPI | UN | 27 | 247.62 | 309.525 | 6710.31 | 8357.31
3.444 | 15.7 | FNDE 216 | CUBA DE EMBUTIR RETANGULAR DE AÇO INOXIDÁVEL, 40 X 34 X 14 CM - FORNECIMENTO E INSTALAÇÃO | PRÓPRIA | UN | 3 | 202.92 | 253.65 | 608.76 | 760.95
3.445 | 15.8 | FNDE 217 | CUBA DE EMBUTIR RETANGULAR DE AÇO INOXIDÁVEL, 50 X 40 X 20 CM - FORNECIMENTO E INSTALAÇÃO | PRÓPRIA | UN | 16 | 202.92 | 253.65 | 3246.72 | 4058.4
3.446 | 15.9 | FNDE 218 | CUBA DE EMBUTIR RETANGULAR DE AÇO INOXIDÁVEL, 60 X 50 X 40 CM - FORNECIMENTO E INSTALAÇÃO | PRÓPRIA | UN | 3 | 202.92 | 253.65 | 608.76 | 760.95
3.447 | 15.10 | FNDE 219 | LAVATÓRIO DE CANTO, LOUÇA BRANCA SUSPENSO, 29,5 X 39CM OU EQUIVALENTE, PADRÃO POPULAR - FORNECIMENTO E INSTALAÇÃO | PRÓPRIA | UN | 4 | 161.88 | 202.35 | 647.52 | 809.4
3.448 | 15.11 | 86904 | LAVATÓRIO LOUÇA BRANCA SUSPENSO, 29,5 X 39CM OU EQUIVALENTE, PADRÃO POPULAR - FORNECIMENTO E INSTALAÇÃO. AF_01/2020 | SINAPI | UN | 1 | 161.53 | 201.9125 | 161.87 | 201.9125
3.449 | 15.12 | FNDE 82 | LAVATÓRIO SOBREPOR, DECA OU EQUIVALENTE | PRÓPRIA | UN | 4 | 579.93 | 724.9125 | 2319.72 | 2899.64
3.450 | 15.13 | FNDE 220 | TANQUE DE LOUÇA BRANCA COM COLUNA, 40L OU EQUIVALENTE - FORNECIMENTO E INSTALAÇÃO | PRÓPRIA | UN | 2 | 778.17 | 972.7125 | 1556.34 | 1945.42
3.451 | 15.14 | 100860 | CHUVEIRO ELÉTRICO COMUM CORPO PLÁSTICO, TIPO DUCHA - FORNECIMENTO E INSTALAÇÃO. AF_01/2020 | SINAPI | UN | 12 | 94.53 | 118.1625 | 1138.56 | 1417.92
3.452 | 15.15 | FNDE 221 | PORTA PAPEL HIGIÊNICO, CONFORME PROJETO | PRÓPRIA | UN | 2 | 41.33 | 51.6625 | 82.66 | 103.32
3.453 | 15.16 | FNDE 16 | PAPELEIRA PLASTICA TIPO DISPENSER PARA PAPEL HIGIENICO ROLAO | PRÓPRIA | UN | 8 | 41.06 | 51.325 | 328.48 | 410.64
3.454 | 15.17 | FNDE 17 | DUCHA / CHUVEIRO METALICO, DE PAREDE, ARTICULAVEL, COM DESVIADOR E DUCHA MANUAL | PRÓPRIA | UN | 8 | 198.82 | 248.525 | 1590.56 | 1988.24
3.455 | 15.18 | FNDE 14 | TORNEIRA ELETRICA DE PAREDE, BICA ALTA, PARA COZINHA, 5500 W (110/220 V) | PRÓPRIA | UN | 2 | 195.49 | 244.3625 | 390.98 | 488.72
3.456 | 15.19 | FNDE 222 | TORNEIRA DE MESA BICA MÓVEL, CONFORME PROJETO | PRÓPRIA | UN | 21 | 152.82 | 191.025 | 3209.22 | 4011.63
3.457 | 15.20 | FNDE 223 | TORNEIRA DE PAREDE, CONFORME PROJETO | PRÓPRIA | UN | 3 | 136.45 | 170.5625 | 409.35 | 511.68
3.458 | 15.21 | FNDE 224 | TORNEIRA CROMADA DE MESA, 1/2? OU 3/4?, PARA LAVATÓRIO, COM TEMPORIZADOR - FORNECIMENTO E INSTALAÇÃO. | PRÓPRIA | UN | 28 | 152.82 | 191.025 | 4278.96 | 5348.84
3.459 | 15.22 | FNDE 225 | TORNEIRA CROMADA DE MESA PARA LAVATORIO, TIPO MONOCOMANDO - ACIONAMENTO TIPO ALAVANCA | PRÓPRIA | UN | 6 | 366.47 | 458.0875 | 2198.82 | 2748.54
3.460 | 15.23 | 95547 | SABONETEIRA PLASTICA TIPO DISPENSER PARA SABONETE LIQUIDO COM RESERVATORIO 800 A 1500 ML, INCLUSO FIXAÇÃO. AF_01/2020 | SINAPI | UN | 26 | 49.74 | 62.175 | 1299.74 | 1616.68
3.461 | 15.24 | FNDE 15 | TOALHEIRO PLASTICO TIPO DISPENSER PARA PAPEL TOALHA INTERFOLHADO | PRÓPRIA | UN | 12 | 65.54 | 81.925 | 786.48 | 983.16
3.462 | 15.25 | FNDE 34 | CABIDE/GANCHO DE BANHEIRO SIMPLES EM METAL CROMADO | PRÓPRIA | UN | 14 | 44.86 | 56.075 | 628.04 | 785.12
3.463 | 15.26 | 86877 | VÁLVULA EM METAL CROMADO 1.1/2" X 1.1/2" PARA TANQUE OU LAVATÓRIO, COM OU SEM LADRÃO - FORNECIMENTO E INSTALAÇÃO. AF_01/2020 | SINAPI | UN | 2 | 82.54 | 103.175 | 165.34 | 206.36
3.464 | 15.27 | 86878 | VÁLVULA EM METAL CROMADO TIPO AMERICANA 3.1/2" X 1.1/2" PARA PIA - FORNECIMENTO E INSTALAÇÃO. AF_01/2020 | SINAPI | UN | 5 | 89.11 | 111.3875 | 446.2 | 556.95
3.465 | 15.28 | 86883 | SIFÃO DO TIPO FLEXÍVEL EM PVC 1 X 1.1/2 - FORNECIMENTO E INSTALAÇÃO. AF_01/2020 | SINAPI | UN | 28 | 12.57 | 15.7125 | 353.92 | 439.88
3.466 | 15.29 | 86887 | ENGATE FLEXÍVEL EM INOX, 1/2 X 40CM - FORNECIMENTO E INSTALAÇÃO. AF_01/2020 | SINAPI | UN | 55 | 66.24 | 82.8 | 3650.35 | 4554
3.467 | 15.30 | 100868 | BARRA DE APOIO RETA, EM ACO INOX POLIDO, COMPRIMENTO 80 CM, FIXADA NA PAREDE - FORNECIMENTO E INSTALAÇÃO. AF_01/2020 | SINAPI | UN | 12 | 387.24 | 484.05 | 4656 | 5808.6
3.468 | 15.31 | 100867 | BARRA DE APOIO RETA, EM ACO INOX POLIDO, COMPRIMENTO 70 CM, FIXADA NA PAREDE - FORNECIMENTO E INSTALAÇÃO. AF_01/2020 | SINAPI | UN | 12 | 373.57 | 466.9625 | 4491.96 | 5603.52
3.469 | 15.32 | FNDE 226 | BARRA DE APOIO RETA, EM ACO INOX POLIDO, COMPRIMENTO 40CM, FIXADA NA PAREDE - FORNECIMENTO E INSTALAÇÃO | PRÓPRIA | UN | 12 | 353.79 | 442.2375 | 4245.48 | 5306.88
3.470 | 15.33 | 100865 | BARRA DE APOIO LATERAL ARTICULADA, COM TRAVA, EM ACO INOX POLIDO, FIXADA NA PAREDE - FORNECIMENTO E INSTALAÇÃO. AF_01/2020 | SINAPI | UN | 2 | 635.47 | 794.3375 | 1271.94 | 1588.68
3.471 | 15.34 | 100875 | BANCO ARTICULADO, EM ACO INOX, PARA PCD, FIXADO NA PAREDE - FORNECIMENTO E INSTALAÇÃO. AF_01/2020 | SINAPI | UN | 2 | 1175.69 | 1469.6125 | 2353.42 | 2939.22
3.472 | 16 | INSTALAÇÃO DE GÁS COMBUSTÍVEL | [6 empty] | 3322.924 | 4130.47
3.473 | 16.1 | 92688 | TUBO DE AÇO GALVANIZADO COM COSTURA, CLASSE MÉDIA, CONEXÃO ROSQUEADA, DN 20 (3/4"), INSTALADO EM RAMAIS E SUB-RAMAIS DE GÁS - FORNECIMENTO E INSTALAÇÃO. AF_10/2020 | SINAPI | M | 35.2 | 39.99 | 49.9875 | 1419.264 | 1759.65
3.474 | 16.2 | 97549 | CURVA 90 GRAUS, EM AÇO, CONEXÃO SOLDADA, DN 20 (3/4"), INSTALADO EM RAMAIS E SUB-RAMAIS DE GÁS - FORNECIMENTO E INSTALAÇÃO. AF_10/2020 | SINAPI | UN | 6 | 50.71 | 63.3875 | 307.44 | 380.34
3.475 | 16.3 | 92705 | TÊ, EM FERRO GALVANIZADO, CONEXÃO ROSQUEADA, DN 20 (3/4"), INSTALADO EM RAMAIS E SUB-RAMAIS DE GÁS - FORNECIMENTO E INSTALAÇÃO. AF_10/2020 | SINAPI | UN | 4 | 42.13 | 52.6625 | 171.28 | 210.64
3.476 | 16.4 | 93074 | CURVA EM COBRE, DN 15 MM, 45 GRAUS, SEM ANEL DE SOLDA, BOLSA X BOLSA, INSTALADO EM RAMAL DE DISTRIBUIÇÃO DE HIDRÁULICA PREDIAL - FORNECIMENTO E INSTALAÇÃO. AF_04/2022 | SINAPI | UN | 2 | 12.92 | 16.15 | 26.2 | 32.3
3.477 | 16.5 | FNDE 29 | REGULADOR DE ALTA PRESSÃO GLP | PRÓPRIA | UN | 1 | 674.08 | 842.6 | 674.08 | 842.6
3.478 | 16.6 | 103029 | REGISTRO OU REGULADOR DE GÁS DE COZINHA - FORNECIMENTO E INSTALAÇÃO. AF_08/2021 | SINAPI | UN | 2 | 60.93 | 76.1625 | 122.1 | 152.32
3.479 | 16.7 | 95249 | VÁLVULA DE ESFERA BRUTA, BRONZE, ROSCÁVEL, 3/4'' - FORNECIMENTO E INSTALAÇÃO. AF_08/2021 | SINAPI | UN | 4 | 83.59 | 104.4875 | 334.84 | 417.96
3.480 | 16.8 | FNDE 301 | CAP OU TAMPAO DE FERRO GALVANIZADO, COM ROSCA BSP, DE 3/4" | PRÓPRIA | UN | 2 | 14.58 | 18.225 | 29.16 | 36.46
3.481 | 16.9 | FNDE 302 | REQUADRO EM ALUMÍNIO TIPO VENEZIANA COM GUARNIÇÃO, FIXAÇÃO COM PARAFUSOS - FORNECIMENTO E INSTALAÇÃO. | PRÓPRIA | M2 | 0.48 | 497 | 621.25 | 238.56 | 298.2
3.482 | 17 | SISTEMA DE PROTEÇÃO CONTRA INCÊNDIO | [6 empty] | 130805.933 | 163077.64
3.483 | 17.1 | EXTINTORES | [6 empty] | 6391.69 | 7970.69
3.484 | 17.1.1 | 101909 | EXTINTOR DE INCÊNDIO PORTÁTIL COM CARGA DE PQS DE 6 KG, CLASSE BC - FORNECIMENTO E INSTALAÇÃO. AF_10/2020_PE | SINAPI | UN | 27 | 196.09 | 245.1125 | 5308.47 | 6617.97
3.485 | 17.1.2 | 101907 | EXTINTOR DE INCÊNDIO PORTÁTIL COM CARGA DE CO2 DE 6 KG, CLASSE BC - FORNECIMENTO E INSTALAÇÃO. AF_10/2020_PE | SINAPI | UN | 2 | 541.09 | 676.3625 | 1083.22 | 1352.72
3.486 | 17.2 | TUBULAÇÕES E CONEXÕES | [6 empty] | 53216.253 | 66297.18
3.487 | 17.2.1 | 94473 | COTOVELO 90 GRAUS, EM FERRO GALVANIZADO, CONEXÃO ROSQUEADA, DN 65 (2 1/2"), INSTALADO EM RESERVAÇÃO DE ÁGUA DE EDIFICAÇÃO QUE POSSUA RESERVATÓRIO DE FIBRA/FIBROCIMENTO - FORNECIMENTO E INSTALAÇÃO. AF_06/2016 | SINAPI | UN | 55 | 116.17 | 145.2125 | 6422.35 | 7986.55
3.488 | 17.2.2 | 97488 | CURVA 90 GRAUS, EM AÇO, CONEXÃO SOLDADA, DN 65 (2 1/2"), INSTALADO EM REDE DE ALIMENTAÇÃO PARA HIDRANTE - FORNECIMENTO E INSTALAÇÃO. AF_10/2020 | SINAPI | UN | 1 | 317.16 | 396.45 | 318.24 | 396.45
3.489 | 17.2.3 | 92377 | NIPLE, EM FERRO GALVANIZADO, DN 65 (2 1/2"), CONEXÃO ROSQUEADA, INSTALADO EM REDE DE ALIMENTAÇÃO PARA HIDRANTE - FORNECIMENTO E INSTALAÇÃO. AF_10/2020 | SINAPI | UN | 11 | 89.66 | 112.075 | 995.72 | 1232.88
3.490 | 17.2.4 | 92367 | TUBO DE AÇO GALVANIZADO COM COSTURA, CLASSE MÉDIA, DN 65 (2 1/2"), CONEXÃO ROSQUEADA, INSTALADO EM REDE DE ALIMENTAÇÃO PARA HIDRANTE - FORNECIMENTO E INSTALAÇÃO. AF_10/2020 | SINAPI | M | 361.7 | 112.11 | 140.1375 | 40651.463 | 50688.64
3.491 | 17.2.5 | 92642 | TÊ, EM FERRO GALVANIZADO, CONEXÃO ROSQUEADA, DN 65 (2 1/2"), INSTALADO EM REDE DE ALIMENTAÇÃO PARA HIDRANTE - FORNECIMENTO E INSTALAÇÃO. AF_10/2020 | SINAPI | UN | 17 | 197.3 | 246.625 | 3383 | 4192.71
3.492 | 17.2.6 | 92896 | UNIÃO, EM FERRO GALVANIZADO, DN 65 (2 1/2"), CONEXÃO ROSQUEADA, INSTALADO EM REDE DE ALIMENTAÇÃO PARA HIDRANTE - FORNECIMENTO E INSTALAÇÃO. AF_10/2020 | SINAPI | UN | 6 | 204.31 | 255.3875 | 1231.02 | 1532.34
3.493 | 17.2.7 | 94789 | ADAPTADOR COM FLANGES LIVRES, PVC, SOLDÁVEL LONGO, DN 75 MM X 2 1/2 , INSTALADO EM RESERVAÇÃO DE ÁGUA DE EDIFICAÇÃO QUE POSSUA RESERVATÓRIO DE FIBRA/FIBROCIMENTO FORNECIMENTO E INSTALAÇÃO. AF_06/2016 | SINAPI | UN | 1 | 214.09 | 267.6125 | 214.46 | 267.61
3.494 | 17.3 | ACESSÓRIOS | [6 empty] | 37301.21 | 46588.98
3.495 | 17.3.1 | 94499 | REGISTRO DE GAVETA BRUTO, LATÃO, ROSCÁVEL, 2 1/2" - FORNECIMENTO E INSTALAÇÃO. AF_08/2021 | SINAPI | UN | 5 | 396.1 | 495.125 | 1983.1 | 2475.65
3.496 | 17.3.2 | 99624 | VÁLVULA DE RETENÇÃO HORIZONTAL, DE BRONZE, ROSCÁVEL, 2 1/2" - FORNECIMENTO E INSTALAÇÃO. AF_08/2021 | SINAPI | UN | 3 | 424.32 | 530.4 | 1274.52 | 1591.2
3.497 | 17.3.3 | FNDE 242 | BOMBA CENTRÍFUGA, TRIFÁSICA, 6 CV, HM 30 A 40 M, Q 26,36 M3/H - FORNECIMENTO E INSTALAÇÃO. | PRÓPRIA | UN | 2 | 4733.93 | 5917.4125 | 9467.86 | 11834.82
3.498 | 17.3.4 | FNDE 94 | ELETRODUTO EM ACO ZINCADO OU GALVANIZADO DN=3/4", APARENTE - FORNECIMENTO E INSTALAÇÃO. | PRÓPRIA | M | 620 | 28.85 | 36.0625 | 17887 | 22357.2
3.499 | 17.3.5 | 91924 | CABO DE COBRE FLEXÍVEL ISOLADO, 1,5 MM², ANTI-CHAMA 450/750 V, PARA CIRCUITOS TERMINAIS - FORNECIMENTO E INSTALAÇÃO. AF_03/2023 | SINAPI | M | 310 | 2.66 | 3.325 | 830.8 | 1032.3
3.500 | 17.3.6 | 91940 | CAIXA RETANGULAR 4" X 2" MÉDIA (1,30 M DO PISO), PVC, INSTALADA EM PAREDE - FORNECIMENTO E INSTALAÇÃO. AF_03/2023 | SINAPI | UN | 12 | 17.58 | 21.975 | 215.16 | 263.76
3.501 | 17.3.7 | 91943 | CAIXA RETANGULAR 4" X 4" MÉDIA (1,30 M DO PISO), PVC, INSTALADA EM PAREDE - FORNECIMENTO E INSTALAÇÃO. AF_03/2023 | SINAPI | UN | 13 | 20.7 | 25.875 | 274.04 | 336.44
3.502 | 17.3.8 | 101917 | MANÔMETRO 0 A 200 PSI (0 A 14 KGF/CM2), D = 50MM - FORNECIMENTO E INSTALAÇÃO. AF_10/2020 | SINAPI | UN | 2 | 145.2 | 181.5 | 292.36 | 363
3.503 | 17.3.9 | 91926 | CABO DE COBRE FLEXÍVEL ISOLADO, 2,5 MM², ANTI-CHAMA 450/750 V, PARA CIRCUITOS TERMINAIS - FORNECIMENTO E INSTALAÇÃO. AF_03/2023 | SINAPI | M | 310 | 3.83 | 4.7875 | 1196.6 | 1484.9
3.504 | 17.3.10 | FNDE 67 | CENTRAL ALARME ENDEREÇAVEL | PRÓPRIA | UN | 1 | 3879.77 | 4849.7125 | 3879.77 | 4849.71
3.505 | 17.4 | HIDRANTES | [6 empty] | 22640.19 | 28234.72
3.506 | 17.4.1 | 96765 | ABRIGO PARA HIDRANTE, 90X60X17CM, COM REGISTRO GLOBO ANGULAR 45 GRAUS 2 1/2", ADAPTADOR STORZ 2 1/2", MANGUEIRA DE INCÊNDIO 20M, REDUÇÃO 2 1/2" X 1 1/2" E ESGUICHO EM LATÃO 1 1/2" - FORNECIMENTO E INSTALAÇÃO. AF_10/2020 | SINAPI | UN | 13 | 1414.39 | 1767.9875 | 18432.83 | 22983.87
3.507 | 17.4.2 | 101798 | TAMPA PARA CAIXA TIPO R1, EM FERRO FUNDIDO, DIMENSÕES INTERNAS: 0,40 X 0,60 M - FORNECIMENTO E INSTALAÇÃO. AF_12/2020 | SINAPI | UN | 1 | 267.42 | 334.275 | 268.44 | 334.28
3.508 | 17.4.3 | 94499 | REGISTRO DE GAVETA BRUTO, LATÃO, ROSCÁVEL, 2 1/2" - FORNECIMENTO E INSTALAÇÃO. AF_08/2021 | SINAPI | UN | 1 | 396.1 | 495.125 | 396.62 | 495.13
3.509 | 17.4.4 | 101916 | HIDRANTE SUBTERRÂNEO PREDIAL (COM CURVA LONGA E CAIXA), DN 75 MM - FORNECIMENTO E INSTALAÇÃO. AF_10/2020 | SINAPI | UN | 1 | 3537.15 | 4421.4375 | 3542.3 | 4421.44
3.510 | 17.5 | SINALIZAÇÕES | [6 empty] | 11256.59 | 13986.07
3.511 | 17.5.1 | 97599 | LUMINÁRIA DE EMERGÊNCIA, COM 30 LÂMPADAS LED DE 2 W, SEM REATOR - FORNECIMENTO E INSTALAÇÃO. AF_02/2020 | SINAPI | UN | 91 | 23.69 | 29.6125 | 2170.35 | 2694.51
3.512 | 17.5.2 | 102520 | PINTURA DE SINALIZAÇÃO VERTICAL DE SEGURANÇA, FAIXAS AMARELA E PRETA, APLICAÇÃO MANUAL, 2 DEMÃOS. AF_05/2021 | SINAPI | M2 | 36 | 78.81 | 98.5125 | 2890.08 | 3546.36
3.513 | 17.5.3 | FNDE 303 | SINALIZAÇÃO COM PLACA INDICATIVA FIXADA NA ESTRUTURA. | PRÓPRIA | UN | 136 | 45.56 | 56.95 | 6196.16 | 7745.2
3.514 | 18 | INSTALAÇÃO ELÉTRICA - 110V | [6 empty] | 594359.6633 | 741662.7
3.515 | 18.1 | QUADROS | [6 empty] | 18608.66 | 23249.03
3.516 | 18.1.1 | 101883 | QUADRO DE DISTRIBUIÇÃO DE ENERGIA EM CHAPA DE AÇO GALVANIZADO, DE EMBUTIR, COM BARRAMENTO TRIFÁSICO, PARA 18 DISJUNTORES DIN 100A - FORNECIMENTO E INSTALAÇÃO. AF_10/2020 | SINAPI | UN | 2 | 493.73 | 617.1625 | 988.86 | 1234.32
3.517 | 18.1.2 | 101879 | QUADRO DE DISTRIBUIÇÃO DE ENERGIA EM CHAPA DE AÇO GALVANIZADO, DE EMBUTIR, COM BARRAMENTO TRIFÁSICO, PARA 24 DISJUNTORES DIN 100A - FORNECIMENTO E INSTALAÇÃO. AF_10/2020 | SINAPI | UN | 1 | 517.76 | 647.2 | 518.47 | 647.2
3.518 | 18.1.3 | FNDE 383 | QUADRO DE DISTRIBUIÇÃO DE ENERGIA EM CHAPA DE AÇO GALVANIZADO, DE EMBUTIR, COM BARRAMENTO TRIFÁSICO, PARA 46 DISJUNTORES DIN 100A - FORNECIMENTO E INSTALAÇÃO. | PRÓPRIA | UN | 4 | 993.5 | 1241.875 | 3974 | 4967.52
3.519 | 18.1.4 | 101878 | QUADRO DE DISTRIBUIÇÃO DE ENERGIA EM CHAPA DE AÇO GALVANIZADO, DE SOBREPOR, COM BARRAMENTO TRIFÁSICO, PARA 18 DISJUNTORES DIN 100A - FORNECIMENTO E INSTALAÇÃO. AF_10/2020 | SINAPI | UN | 1 | 500 | 625 | 501.83 | 625
3.520 | 18.1.5 | FNDE 304 | QUADRO DE DISTRIBUIÇÃO DE ENERGIA EM CHAPA DE AÇO GALVANIZADO, DE EMBUTIR, COM BARRAMENTO TRIFÁSICO, PARA 50 DISJUNTORES DIN 225A - FORNECIMENTO E INSTALAÇÃO. | PRÓPRIA | UN | 6 | 2026.97 | 2533.7125 | 12161.82 | 15202.26
3.521 | 18.1.6 | 101946 | QUADRO DE MEDIÇÃO GERAL DE ENERGIA PARA 1 MEDIDOR DE SOBREPOR - FORNECIMENTO E INSTALAÇÃO. AF_10/2020 | SINAPI | UN | 3 | 152.73 | 190.9125 | 463.68 | 572.73
3.522 | 18.2 | DISJUNTORES | [6 empty] | 49422.4 | 63477.0625
3.523 | 18.2.1 | 93653 | DISJUNTOR MONOPOLAR TIPO DIN, CORRENTE NOMINAL DE 10A - FORNECIMENTO E INSTALAÇÃO. AF_10/2020 | SINAPI | UN | 62 | 17.41 | 21.7625 | 1081.9 | 1349.12
3.524 | 18.2.2 | 93654 | DISJUNTOR MONOPOLAR TIPO DIN, CORRENTE NOMINAL DE 16A - FORNECIMENTO E INSTALAÇÃO. AF_10/2020 | SINAPI | UN | 20 | 18.03 | 22.5375 | 361.6 | 450.8
3.525 | 18.2.3 | 93655 | DISJUNTOR MONOPOLAR TIPO DIN, CORRENTE NOMINAL DE 20A - FORNECIMENTO E INSTALAÇÃO. AF_10/2020 | SINAPI | UN | 5 | 19.44 | 24.3 | 97.55 | 121.5
3.526 | 18.2.4 | 93656 | DISJUNTOR MONOPOLAR TIPO DIN, CORRENTE NOMINAL DE 25A - FORNECIMENTO E INSTALAÇÃO. AF_10/2020 | SINAPI | UN | 1 | 19.44 | 24.3 | 19.51 | 24.3
3.527 | 18.2.5 | 93660 | DISJUNTOR BIPOLAR TIPO DIN, CORRENTE NOMINAL DE 10A - FORNECIMENTO E INSTALAÇÃO. AF_10/2020 | SINAPI | UN | 12 | 87.42 | 109.275 | 1049.88 | 1311.36
3.528 | 18.2.6 | 93667 | DISJUNTOR TRIPOLAR TIPO DIN, CORRENTE NOMINAL DE 10A - FORNECIMENTO E INSTALAÇÃO. AF_10/2020 | SINAPI | UN | 15 | 108.93 | 136.1625 | 1635.75 | 2042.4
3.529 | 18.2.7 | 93668 | DISJUNTOR TRIPOLAR TIPO DIN, CORRENTE NOMINAL DE 16A - FORNECIMENTO E INSTALAÇÃO. AF_10/2020 | SINAPI | UN | 1 | 110.8 | 138.5 | 110.96 | 138.5
3.530 | 18.2.8 | 93671 | DISJUNTOR TRIPOLAR TIPO DIN, CORRENTE NOMINAL DE 32A - FORNECIMENTO E INSTALAÇÃO. AF_10/2020 | SINAPI | UN | 1 | 119.9 | 149.875 | 120.22 | 149.875
3.531 | 18.2.9 | 101894 | DISJUNTOR TRIPOLAR TIPO NEMA, CORRENTE NOMINAL DE 60 ATÉ 100A - FORNECIMENTO E INSTALAÇÃO. AF_10/2020 | SINAPI | UN | 3 | 224.66 | 280.825 | 676.8 | 842.49
3.532 | 18.2.10 | 101896 | DISJUNTOR TERMOMAGNÉTICO TRIPOLAR , CORRENTE NOMINAL DE 200A - FORNECIMENTO E INSTALAÇÃO. AF_10/2020 | SINAPI | UN | 1 | 964.4 | 1205.5 | 965.99 | 1205.5
3.533 | 18.2.11 | 101898 | DISJUNTOR TERMOMAGNÉTICO TRIPOLAR , CORRENTE NOMINAL DE 400A - FORNECIMENTO E INSTALAÇÃO. AF_10/2020 | SINAPI | UN | 2 | 2097.72 | 2622.15 | 4198.62 | 5244.3
3.534 | 18.2.12 | FNDE 86 | DISJUNTOR BIPOLAR TIPO DR, CORRENTE NOMINAL DE 25A - 30mA | PRÓPRIA | UN | 3 | 237.92 | 297.4 | 713.76 | 892.2
3.535 | 18.2.13 | 39460 | DISPOSITIVO DR, 4 POLOS, SENSIBILIDADE DE 300 MA, CORRENTE DE 25 A, TIPO AC | SINAPI | UN | 36 | 306.94 | 383.675 | 9653.4 | 13812.48
3.536 | 18.2.14 | FNDE 88 | DISPOSITIVO CONTRA SURTO - DPS 40 kA | PRÓPRIA | UN | 52 | 172.45 | 215.5625 | 8967.4 | 11209.12
3.537 | 18.2.15 | FNDE 89 | DISPOSITIVO CONTRA SURTO - DPS 80 kA | PRÓPRIA | UN | 8 | 292.09 | 365.1125 | 2336.72 | 2920.88
3.538 | 18.2.16 | 93661 | DISJUNTOR BIPOLAR TIPO DIN, CORRENTE NOMINAL DE 16A - FORNECIMENTO E INSTALAÇÃO. AF_10/2020 | SINAPI | UN | 36 | 88.66 | 110.825 | 3195.36 | 3989.88
3.539 | 18.2.17 | 93662 | DISJUNTOR BIPOLAR TIPO DIN, CORRENTE NOMINAL DE 20A - FORNECIMENTO E INSTALAÇÃO. AF_10/2020 | SINAPI | UN | 1 | 91.45 | 114.3125 | 91.61 | 114.31
3.540 | 18.2.18 | 93665 | DISJUNTOR BIPOLAR TIPO DIN, CORRENTE NOMINAL DE 40A - FORNECIMENTO E INSTALAÇÃO. AF_10/2020 | SINAPI | UN | 1 | 98.3 | 122.875 | 98.62 | 122.88
3.541 | 18.2.19 | 93663 | DISJUNTOR BIPOLAR TIPO DIN, CORRENTE NOMINAL DE 25A - FORNECIMENTO E INSTALAÇÃO. AF_10/2020 | SINAPI | UN | 14 | 91.45 | 114.3125 | 1282.54 | 1600.34
3.542 | 18.2.20 | FNDE 393 | DISJUNTOR TETRAPOLAR TIPO DR, CORRENTE NOMINAL DE 125A - 30mA | PRÓPRIA | UN | 1 | 573.05 | 716.3125 | 573.05 | 716.31
3.543 | 18.2.21 | FNDE 87 | DISJUNTOR BIPOLAR TIPO DR, CORRENTE NOMINAL DE 40A - 30mA | PRÓPRIA | UN | 1 | 244.34 | 305.425 | 244.34 | 305.43
3.544 | 18.2.22 | 93672 | DISJUNTOR TRIPOLAR TIPO DIN, CORRENTE NOMINAL DE 40A - FORNECIMENTO E INSTALAÇÃO. AF_10/2020 | SINAPI | UN | 1 | 127.11 | 158.8875 | 127.6 | 158.8875
3.545 | 18.2.23 | 101895 | DISJUNTOR TERMOMAGNÉTICO TRIPOLAR , CORRENTE NOMINAL DE 125A - FORNECIMENTO E INSTALAÇÃO. AF_10/2020 | SINAPI | UN | 8 | 631.22 | 789.025 | 5062.48 | 6312.24
3.546 | 18.2.24 | 101899 | DISJUNTOR TERMOMAGNÉTICO TRIPOLAR , CORRENTE NOMINAL DE 600A - FORNECIMENTO E INSTALAÇÃO. AF_10/2020 | SINAPI | UN | 2 | 3376.78 | 4220.975 | 6756.74 | 8441.96
3.547 | 18.3 | ELETRODUTO E ACESSÓRIOS | [6 empty] | 103815.712 | 128789.95
3.548 | 18.3.1 | 91834 | ELETRODUTO FLEXÍVEL CORRUGADO, PVC, DN 25 MM (3/4"), PARA CIRCUITOS TERMINAIS, INSTALADO EM FORRO - FORNECIMENTO E INSTALAÇÃO. AF_03/2023 | SINAPI | M | 1803.5 | 16.92 | 21.15 | 31038.235 | 38144.025
3.549 | 18.3.2 | 91836 | ELETRODUTO FLEXÍVEL CORRUGADO, PVC, DN 32 MM (1"), PARA CIRCUITOS TERMINAIS, INSTALADO EM FORRO - FORNECIMENTO E INSTALAÇÃO. AF_03/2023 | SINAPI | M | 164.5 | 19.8 | 24.75 | 3304.805 | 4071.375
3.550 | 18.3.3 | 91860 | ELETRODUTO FLEXÍVEL CORRUGADO, PEAD, DN 40 MM (1 1/4"), PARA CIRCUITOS TERMINAIS, INSTALADO EM PAREDE - FORNECIMENTO E INSTALAÇÃO. AF_03/2023 | SINAPI | M | 1.1 | 12.72 | 15.9 | 14.201 | 17.49
3.551 | 18.3.4 | 91866 | ELETRODUTO RÍGIDO ROSCÁVEL, PVC, DN 20 MM (1/2"), PARA CIRCUITOS TERMINAIS, INSTALADO EM LAJE - FORNECIMENTO E INSTALAÇÃO. AF_03/2023 | SINAPI | M | 3 | 8.31 | 10.3875 | 25.26 | 31.17
3.552 | 18.3.5 | FNDE 90 | ELETRODUTO RIGIDO, EM ACO ZINCADO OU GALVANIZADO, TIPO PESADO, DN=1", APARENTE - FORNECIMENTO E INSTALAÇÃO. | PRÓPRIA | M | 59.7 | 32.35 | 40.4375 | 1931.295 | 2414.27
3.553 | 18.3.6 | FNDE 91 | ELETRODUTO EM ACO ZINCADO OU GALVANIZADO DN=1 1/2", APARENTE - FORNECIMENTO E INSTALAÇÃO. | PRÓPRIA | M | 52.4 | 46.27 | 57.8375 | 2424.548 | 3030.82
3.554 | 18.3.7 | FNDE 92 | ELETRODUTO EM ACO ZINCADO OU GALVANIZADO DN=1 1/4", APARENTE - FORNECIMENTO E INSTALAÇÃO. | PRÓPRIA | M | 147.1 | 39.87 | 49.8375 | 5864.877 | 7331.46
3.555 | 18.3.8 | FNDE 93 | ELETRODUTO EM ACO ZINCADO OU GALVANIZADO DN=2", APARENTE - FORNECIMENTO E INSTALAÇÃO. | PRÓPRIA | M | 55 | 55.79 | 69.7375 | 3068.45 | 3835.7
3.556 | 18.3.9 | FNDE 94 | ELETRODUTO EM ACO ZINCADO OU GALVANIZADO DN=3/4", APARENTE - FORNECIMENTO E INSTALAÇÃO. | PRÓPRIA | M | 962 | 28.85 | 36.0625 | 27753.7 | 34689.72
3.557 | 18.3.10 | FNDE 95 | ELETRODUTO EM ACO ZINCADO OU GALVANIZADO DN=4", APARENTE - FORNECIMENTO E INSTALAÇÃO. | PRÓPRIA | M | 127.1 | 82.81 | 103.5125 | 10525.151 | 13156.12
3.558 | 18.3.11 | 97886 | CAIXA ENTERRADA ELÉTRICA RETANGULAR, EM ALVENARIA COM TIJOLOS CERÂMICOS MACIÇOS, FUNDO COM BRITA, DIMENSÕES INTERNAS: 0,3X0,3X0,3 M. AF_12/2020 | SINAPI | UN | 6 | 162.43 | 203.0375 | 988.38 | 1218.24
3.559 | 18.3.12 | 97887 | CAIXA ENTERRADA ELÉTRICA RETANGULAR, EM ALVENARIA COM TIJOLOS CERÂMICOS MACIÇOS, FUNDO COM BRITA, DIMENSÕES INTERNAS: 0,4X0,4X0,4 M. AF_12/2020 | SINAPI | UN | 14 | 255.76 | 319.7 | 3631.18 | 4475.8
3.560 | 18.3.13 | 91940 | CAIXA RETANGULAR 4" X 2" MÉDIA (1,30 M DO PISO), PVC, INSTALADA EM PAREDE - FORNECIMENTO E INSTALAÇÃO. AF_03/2023 | SINAPI | UN | 14 | 17.58 | 21.975 | 251.02 | 307.72
3.561 | 18.3.14 | 91937 | CAIXA OCTOGONAL 3" X 3", PVC, INSTALADA EM LAJE - FORNECIMENTO E INSTALAÇÃO. AF_03/2023 | SINAPI | UN | 82 | 15.49 | 19.3625 | 1291.5 | 1587.52
3.562 | 18.3.15 | 92658 | LUVA, EM FERRO GALVANIZADO, CONEXÃO ROSQUEADA, DN 25 (1"), INSTALADO EM REDE DE ALIMENTAÇÃO PARA SPRINKLER - FORNECIMENTO E INSTALAÇÃO. AF_10/2020 | SINAPI | UN | 165 | 28.08 | 35.1 | 4690.95 | 5791.5
3.563 | 18.3.16 | 92662 | LUVA, EM FERRO GALVANIZADO, CONEXÃO ROSQUEADA, DN 40 (1 1/2"), INSTALADO EM REDE DE ALIMENTAÇÃO PARA SPRINKLER - FORNECIMENTO E INSTALAÇÃO. AF_10/2020 | SINAPI | UN | 16 | 39.5 | 49.375 | 638.24 | 790.08
3.564 | 18.3.17 | 92660 | LUVA, EM FERRO GALVANIZADO, CONEXÃO ROSQUEADA, DN 32 (1 1/4"), INSTALADO EM REDE DE ALIMENTAÇÃO PARA SPRINKLER - FORNECIMENTO E INSTALAÇÃO. AF_10/2020 | SINAPI | UN | 34 | 34.32 | 42.9 | 1179.46 | 1458.6
3.565 | 18.3.18 | 92693 | LUVA, EM FERRO GALVANIZADO, CONEXÃO ROSQUEADA, DN 15 (1/2"), INSTALADO EM RAMAIS E SUB-RAMAIS DE GÁS - FORNECIMENTO E INSTALAÇÃO. AF_10/2020 | SINAPI | UN | 2 | 14.51 | 18.1375 | 36.44 | 36.28
3.566 | 18.3.19 | 92664 | LUVA, EM FERRO GALVANIZADO, CONEXÃO ROSQUEADA, DN 50 (2"), INSTALADO EM REDE DE ALIMENTAÇÃO PARA SPRINKLER - FORNECIMENTO E INSTALAÇÃO. AF_10/2020 | SINAPI | UN | 14 | 53 | 66.25 | 747.88 | 927.5
3.567 | 18.3.20 | 92668 | LUVA, EM FERRO GALVANIZADO, CONEXÃO ROSQUEADA, DN 80 (3"), INSTALADO EM REDE DE ALIMENTAÇÃO PARA SPRINKLER - FORNECIMENTO E INSTALAÇÃO. AF_10/2020 | SINAPI | UN | 25 | 118.24 | 147.8 | 2968.5 | 3695
3.568 | 18.3.21 | 95795 | CONDULETE DE ALUMÍNIO, TIPO T, PARA ELETRODUTO DE AÇO GALVANIZADO DN 20 MM (3/4''), APARENTE - FORNECIMENTO E INSTALAÇÃO. AF_10/2022 | SINAPI | UN | 28 | 33.88 | 42.35 | 960.68 | 1185.8
3.569 | 18.3.22 | 95787 | CONDULETE DE ALUMÍNIO, TIPO LR, PARA ELETRODUTO DE AÇO GALVANIZADO DN 20 MM (3/4''), APARENTE - FORNECIMENTO E INSTALAÇÃO. AF_10/2022 | SINAPI | UN | 16 | 29.69 | 37.1125 | 480.96 | 593.76
3.570 | 18.4 | CABOS E FIOS CONDUTORES | [6 empty] | 320261.5063 | 398796.15
3.571 | 18.4.1 | 91926 | CABO DE COBRE FLEXÍVEL ISOLADO, 2,5 MM², ANTI-CHAMA 450/750 V, PARA CIRCUITOS TERMINAIS - FORNECIMENTO E INSTALAÇÃO. AF_03/2023 | SINAPI | M | 9737.83 | 3.83 | 4.7875 | 37588.0238 | 46644.21
3.572 | 18.4.2 | 91928 | CABO DE COBRE FLEXÍVEL ISOLADO, 4 MM², ANTI-CHAMA 450/750 V, PARA CIRCUITOS TERMINAIS - FORNECIMENTO E INSTALAÇÃO. AF_03/2023 | SINAPI | M | 4192 | 5.89 | 7.3625 | 24858.56 | 30853.12
3.573 | 18.4.3 | 91930 | CABO DE COBRE FLEXÍVEL ISOLADO, 6 MM², ANTI-CHAMA 450/750 V, PARA CIRCUITOS TERMINAIS - FORNECIMENTO E INSTALAÇÃO. AF_03/2023 | SINAPI | M | 5078.9 | 8.21 | 10.2625 | 42002.503 | 52109.51
3.574 | 18.4.4 | 91932 | CABO DE COBRE FLEXÍVEL ISOLADO, 10 MM², ANTI-CHAMA 450/750 V, PARA CIRCUITOS TERMINAIS - FORNECIMENTO E INSTALAÇÃO. AF_03/2023 | SINAPI | M | 1965.35 | 14.6 | 18.25 | 28870.9915 | 35867.64
3.575 | 18.4.5 | 91929 | CABO DE COBRE FLEXÍVEL ISOLADO, 4 MM², ANTI-CHAMA 0,6/1,0 KV, PARA CIRCUITOS TERMINAIS - FORNECIMENTO E INSTALAÇÃO. AF_03/2023 | SINAPI | M | 462.8 | 6.28 | 7.85 | 2924.896 | 3632.98
3.576 | 18.4.6 | 92980 | CABO DE COBRE FLEXÍVEL ISOLADO, 10 MM², ANTI-CHAMA 0,6/1,0 KV, PARA DISTRIBUIÇÃO - FORNECIMENTO E INSTALAÇÃO. AF_10/2020 | SINAPI | M | 161 | 8.97 | 11.2125 | 1445.78 | 1804.81
3.577 | 18.4.7 | 92982 | CABO DE COBRE FLEXÍVEL ISOLADO, 16 MM², ANTI-CHAMA 0,6/1,0 KV, PARA DISTRIBUIÇÃO - FORNECIMENTO E INSTALAÇÃO. AF_10/2020 | SINAPI | M | 606.4 | 14.2 | 17.75 | 8616.944 | 10763.6
3.578 | 18.4.8 | 92984 | CABO DE COBRE FLEXÍVEL ISOLADO, 25 MM², ANTI-CHAMA 0,6/1,0 KV, PARA REDE ENTERRADA DE DISTRIBUIÇÃO DE ENERGIA ELÉTRICA - FORNECIMENTO E INSTALAÇÃO. AF_12/2021 | SINAPI | M | 175.5 | 23.8 | 29.75 | 4189.185 | 5221.13
3.579 | 18.4.9 | 92986 | CABO DE COBRE FLEXÍVEL ISOLADO, 35 MM², ANTI-CHAMA 0,6/1,0 KV, PARA REDE ENTERRADA DE DISTRIBUIÇÃO DE ENERGIA ELÉTRICA - FORNECIMENTO E INSTALAÇÃO. AF_12/2021 | SINAPI | M | 190.8 | 32.81 | 41.0125 | 6277.32 | 7824.71
3.580 | 18.4.10 | 92988 | CABO DE COBRE FLEXÍVEL ISOLADO, 50 MM², ANTI-CHAMA 0,6/1,0 KV, PARA REDE ENTERRADA DE DISTRIBUIÇÃO DE ENERGIA ELÉTRICA - FORNECIMENTO E INSTALAÇÃO. AF_12/2021 | SINAPI | M | 132.3 | 47.52 | 59.4 | 6298.803 | 7858.62
3.581 | 18.4.11 | 92992 | CABO DE COBRE FLEXÍVEL ISOLADO, 95 MM², ANTI-CHAMA 0,6/1,0 KV, PARA REDE ENTERRADA DE DISTRIBUIÇÃO DE ENERGIA ELÉTRICA - FORNECIMENTO E INSTALAÇÃO. AF_12/2021 | SINAPI | M | 223.6 | 84.89 | 106.1125 | 19012.708 | 23726.2
3.582 | 18.4.12 | 92994 | CABO DE COBRE FLEXÍVEL ISOLADO, 120 MM², ANTI-CHAMA 0,6/1,0 KV, PARA REDE ENTERRADA DE DISTRIBUIÇÃO DE ENERGIA ELÉTRICA - FORNECIMENTO E INSTALAÇÃO. AF_12/2021 | SINAPI | M | 52.8 | 110.23 | 137.7875 | 5829.648 | 7275.31
3.583 | 18.4.13 | 92998 | CABO DE COBRE FLEXÍVEL ISOLADO, 185 MM², ANTI-CHAMA 0,6/1,0 KV, PARA REDE ENTERRADA DE DISTRIBUIÇÃO DE ENERGIA ELÉTRICA - FORNECIMENTO E INSTALAÇÃO. AF_12/2021 | SINAPI | M | 61.6 | 163.36 | 204.2 | 10077.76 | 12578.72
3.584 | 18.4.14 | 93000 | CABO DE COBRE FLEXÍVEL ISOLADO, 240 MM², ANTI-CHAMA 0,6/1,0 KV, PARA REDE ENTERRADA DE DISTRIBUIÇÃO DE ENERGIA ELÉTRICA - FORNECIMENTO E INSTALAÇÃO. AF_12/2021 | SINAPI | M | 211.2 | 216.18 | 270.225 | 45720.576 | 57072.58
3.585 | 18.4.15 | 93002 | CABO DE COBRE FLEXÍVEL ISOLADO, 300 MM², ANTI-CHAMA 0,6/1,0 KV, PARA REDE ENTERRADA DE DISTRIBUIÇÃO DE ENERGIA ELÉTRICA - FORNECIMENTO E INSTALAÇÃO. AF_12/2021 | SINAPI | M | 273.6 | 279.42 | 349.275 | 76547.808 | 95563.01
3.586 | 18.5 | ELETROCALHAS | [6 empty] | 36663.345 | 45788.22
3.587 | 18.5.1 | FNDE 312 | ELETROCALHA LISA OU PERFURADA EM AÇO GALVANIZADO, LARGURA 100MM E ALTURA 50MM, INCLUSIVE EMENDA E FIXAÇÃO - FORNECIMENTO E INSTALAÇÃO. | PRÓPRIA | M | 3.4 | 145.67 | 182.0875 | 495.278 | 619.11
3.588 | 18.5.2 | FNDE 313 | ELETROCALHA LISA OU PERFURADA EM AÇO GALVANIZADO, LARGURA 150MM E ALTURA 100MM, INCLUSIVE EMENDA E FIXAÇÃO - FORNECIMENTO E INSTALAÇÃO. | PRÓPRIA | M | 45.7 | 190.94 | 238.675 | 8725.958 | 10907.68
3.589 | 18.5.3 | FNDE 25 | ELETROCALHA LISA OU PERFURADA EM AÇO GALVANIZADO, LARGURA 50MM E ALTURA 50MM, INCLUSIVE EMENDA E FIXAÇÃO - FORNECIMENTO E INSTALAÇÃO. | PRÓPRIA | M | 211.6 | 110.84 | 138.55 | 23453.744 | 29317.18
3.590 | 18.5.4 | FNDE 314 | ELETROCALHA LISA OU PERFURADA EM AÇO GALVANIZADO, LARGURA 150MM E ALTURA 50MM, INCLUSIVE EMENDA E FIXAÇÃO - FORNECIMENTO E INSTALAÇÃO. | PRÓPRIA | M | 2.9 | 172.34 | 215.425 | 499.786 | 624.75
3.591 | 18.5.5 | 104764 | SUPORTE PARA 2 ELETRODUTOS, ESPAÇADO A CADA 80 CM, EM PERFILADO COM COMPRIMENTO DE 25 CM FIXADO EM LAJE, POR METRO DE ELETRODUTO FIXADO. AF_09/2023 | SINAPI | M | 160.1 | 21.58 | 26.975 | 3488.579 | 4319.5
3.592 | 18.6 | ILUMINAÇÃO E TOMADAS | [6 empty] | 65588.04 | 81562.2875
3.593 | 18.6.1 | 92000 | TOMADA BAIXA DE EMBUTIR (1 MÓDULO), 2P+T 10 A, INCLUINDO SUPORTE E PLACA - FORNECIMENTO E INSTALAÇÃO. AF_03/2023 | SINAPI | UN | 238 | 30.02 | 37.525 | 7251.86 | 8932.14
3.594 | 18.6.2 | 92001 | TOMADA BAIXA DE EMBUTIR (1 MÓDULO), 2P+T 20 A, INCLUINDO SUPORTE E PLACA - FORNECIMENTO E INSTALAÇÃO. AF_03/2023 | SINAPI | UN | 44 | 32.09 | 40.1125 | 1431.76 | 1764.84
3.595 | 18.6.3 | 91955 | INTERRUPTOR PARALELO (1 MÓDULO), 10A/250V, INCLUINDO SUPORTE E PLACA - FORNECIMENTO E INSTALAÇÃO. AF_03/2023 | SINAPI | UN | 1 | 34.83 | 43.5375 | 35.38 | 43.5375
3.596 | 18.6.4 | 92029 | INTERRUPTOR PARALELO (1 MÓDULO) COM 1 TOMADA DE EMBUTIR 2P+T 10 A, INCLUINDO SUPORTE E PLACA - FORNECIMENTO E INSTALAÇÃO. AF_03/2023 | SINAPI | UN | 8 | 54.95 | 68.6875 | 446.4 | 549.52
3.597 | 18.6.5 | 91953 | INTERRUPTOR SIMPLES (1 MÓDULO), 10A/250V, INCLUINDO SUPORTE E PLACA - FORNECIMENTO E INSTALAÇÃO. AF_03/2023 | SINAPI | UN | 32 | 28.63 | 35.7875 | 930.24 | 1145.28
3.598 | 18.6.6 | 91959 | INTERRUPTOR SIMPLES (2 MÓDULOS), 10A/250V, INCLUINDO SUPORTE E PLACA - FORNECIMENTO E INSTALAÇÃO. AF_03/2023 | SINAPI | UN | 21 | 43.61 | 54.5125 | 929.25 | 1144.71
3.599 | 18.6.7 | 91967 | INTERRUPTOR SIMPLES (3 MÓDULOS), 10A/250V, INCLUINDO SUPORTE E PLACA - FORNECIMENTO E INSTALAÇÃO. AF_03/2023 | SINAPI | UN | 2 | 58.59 | 73.2375 | 118.88 | 146.48
3.600 | 18.6.8 | 91969 | INTERRUPTOR PARALELO (3 MÓDULOS), 10A/250V, INCLUINDO SUPORTE E PLACA - FORNECIMENTO E INSTALAÇÃO. AF_03/2023 | SINAPI | UN | 2 | 77.16 | 96.45 | 156.62 | 192.9
3.601 | 18.6.9 | FNDE 309 | ESPELHO / PLACA CEGA 4" X 2", PARA INSTALACAO DE TOMADAS E INTERRUPTORES | PRÓPRIA | UN | 18 | 13.01 | 16.2625 | 234.18 | 292.68
3.602 | 18.6.10 | FNDE 96 | LUMINÁRIA DE EMBUTIR, COM LÂMPADA LED DE 18 W | PRÓPRIA | UN | 37 | 61.31 | 76.6375 | 2268.47 | 2835.68
3.603 | 18.6.11 | FNDE 97 | LUMINÁRIA DE EMBUTIR, COM LÂMPADA LED DE 31 W | PRÓPRIA | UN | 27 | 158.43 | 198.0375 | 4277.61 | 5347.08
3.604 | 18.6.12 | FNDE 308 | LUMINÁRIA DE EMBUTIR, COM LÂMPADA LED DE 39 W | PRÓPRIA | UN | 177 | 158.43 | 198.0375 | 28042.11 | 35053.08
3.605 | 18.6.13 | 100903 | LÂMPADA TUBULAR LED DE 18/20 W, BASE G13 - FORNECIMENTO E INSTALAÇÃO. AF_02/2020_PS | SINAPI | UN | 109 | 27.13 | 33.9125 | 3090.15 | 3696.19
3.606 | 18.6.14 | FNDE 98 | REFLETOR EM ALUMÍNIO, DE SUPORTE E ALÇA, COM LÂMPADA LED DE 200 W | PRÓPRIA | UN | 25 | 175.27 | 219.0875 | 4381.75 | 5477.25
3.607 | 18.6.15 | 97607 | LUMINÁRIA ARANDELA TIPO TARTARUGA, DE SOBREPOR, COM 1 LÂMPADA LED DE 6 W, SEM REATOR - FORNECIMENTO E INSTALAÇÃO. AF_02/2020 | SINAPI | UN | 76 | 110.28 | 137.85 | 8419.28 | 10476.6
3.608 | 18.6.16 | FNDE 99 | LUMINÁRIA TIPO SPOT BALIZADOR LED 12W | PRÓPRIA | UN | 25 | 135.58 | 169.475 | 3389.5 | 4237
3.609 | 18.6.17 | 91960 | INTERRUPTOR PARALELO (2 MÓDULOS), 10A/250V, SEM SUPORTE E SEM PLACA - FORNECIMENTO E INSTALAÇÃO. AF_03/2023 | SINAPI | UN | 4 | 45.46 | 56.825 | 184.6 | 227.32
3.610 | 19 | INSTALAÇÕES DE CLIMATIZAÇÃO | [6 empty] | 56486.256 | 70398.77
3.611 | 19.1 | DUTOS | [6 empty] | 45992.056 | 57408.04
3.612 | 19.1.1 | 97328 | TUBO EM COBRE FLEXÍVEL, DN 3/8", COM ISOLAMENTO, INSTALADO EM RAMAL DE ALIMENTAÇÃO DE AR CONDICIONADO COM CONDENSADORA INDIVIDUAL - FORNECIMENTO E INSTALAÇÃO. AF_12/2015 | SINAPI | M | 282 | 42.64 | 53.3 | 12041.4 | 15030.6
3.613 | 19.1.2 | 97327 | TUBO EM COBRE FLEXÍVEL, DN 1/4", COM ISOLAMENTO, INSTALADO EM RAMAL DE ALIMENTAÇÃO DE AR CONDICIONADO COM CONDENSADORA INDIVIDUAL FORNECIMENTO E INSTALAÇÃO. AF_12/2015 | SINAPI | M | 43 | 25.65 | 32.0625 | 1105.96 | 1378.58
3.614 | 19.1.3 | 97330 | TUBO EM COBRE FLEXÍVEL, DN 5/8", COM ISOLAMENTO, INSTALADO EM RAMAL DE ALIMENTAÇÃO DE AR CONDICIONADO COM CONDENSADORA INDIVIDUAL - FORNECIMENTO E INSTALAÇÃO. AF_12/2015 | SINAPI | M | 11 | 66.33 | 82.9125 | 730.4 | 912.01
3.615 | 19.1.4 | 97333 | TUBO EM COBRE FLEXÍVEL, DN 1/2", COM ISOLAMENTO, INSTALADO EM RAMAL DE ALIMENTAÇÃO DE AR CONDICIONADO COM CONDENSADORA CENTRAL - FORNECIMENTO E INSTALAÇÃO. AF_12/2015 | SINAPI | M | 43 | 54.72 | 68.4 | 2356.4 | 2941.2
3.616 | 19.1.5 | 100763 | VIGA METÁLICA EM PERFIL LAMINADO OU SOLDADO EM AÇO ESTRUTURAL, COM CONEXÕES PARAFUSADAS, INCLUSOS MÃO DE OBRA, TRANSPORTE E IÇAMENTO UTILIZANDO GUINDASTE - FORNECIMENTO E INSTALAÇÃO. AF_01/2020_PSA | SINAPI | KG | 569.8 | 15.74 | 19.675 | 8985.746 | 11213.66
3.617 | 19.1.6 | FNDE 310 | TUBO EM COBRE FLEXÍVEL, DN 3/4", COM ISOLAMENTO, INSTALADO EM RAMAL DE ALIMENTAÇÃO DE AR CONDICIONADO COM CONDENSADORA INDIVIDUAL ? FORNECIMENTO E INSTALAÇÃO. | PRÓPRIA | M | 271 | 76.55 | 95.6875 | 20772.15 | 25931.99
3.618 | 19.2 | DRENO | [6 empty] | 10494.2 | 12990.73
3.619 | 19.2.1 | 89865 | TUBO, PVC, SOLDÁVEL, DN 25MM, INSTALADO EM DRENO DE AR-CONDICIONADO - FORNECIMENTO E INSTALAÇÃO. AF_08/2022 | SINAPI | M | 150.7 | 16.35 | 20.4375 | 2509.155 | 3080.31
3.620 | 19.2.2 | 89866 | JOELHO 90 GRAUS, PVC, SOLDÁVEL, DN 25MM, INSTALADO EM DRENO DE AR-CONDICIONADO - FORNECIMENTO E INSTALAÇÃO. AF_08/2022 | SINAPI | UN | 270 | 6.9 | 8.625 | 1895.4 | 2330.1
3.621 | 19.2.3 | 89448 | TUBO, PVC, SOLDÁVEL, DN 40MM, INSTALADO EM PRUMADA DE ÁGUA - FORNECIMENTO E INSTALAÇÃO. AF_06/2022 | SINAPI | M | 276.3 | 15.32 | 19.15 | 4241.205 | 5291.15
3.622 | 19.2.4 | 89498 | JOELHO 45 GRAUS, PVC, SOLDÁVEL, DN 40MM, INSTALADO EM PRUMADA DE ÁGUA - FORNECIMENTO E INSTALAÇÃO. AF_06/2022 | SINAPI | UN | 5 | 12.26 | 15.325 | 61.9 | 76.65
3.623 | 19.2.5 | 89497 | JOELHO 90 GRAUS, PVC, SOLDÁVEL, DN 40MM, INSTALADO EM PRUMADA DE ÁGUA - FORNECIMENTO E INSTALAÇÃO. AF_06/2022 | SINAPI | UN | 67 | 12.2 | 15.25 | 825.44 | 1021.75
3.624 | 19.2.6 | 89623 | TE, PVC, SOLDÁVEL, DN 40MM, INSTALADO EM PRUMADA DE ÁGUA - FORNECIMENTO E INSTALAÇÃO. AF_06/2022 | SINAPI | UN | 21 | 17.85 | 22.3125 | 378.21 | 468.51
3.625 | 19.2.7 | 103964 | BUCHA DE REDUÇÃO, LONGA, PVC, SOLDÁVEL, DN 40 X 25 MM, INSTALADO EM PRUMADA DE ÁGUA - FORNECIMENTO E INSTALAÇÃO. AF_06/2022 | SINAPI | UN | 77 | 7.5 | 9.375 | 582.89 | 722.26
3.626 | 20 | INSTALAÇÕES DE CABEAMENTO ESTRUTURADO | [6 empty] | 167920.563 | 209407.7
3.627 | 20.1 | EQUIPAMENTOS PASSIVOS | [6 empty] | 38503.09 | 47986.5
3.628 | 20.1.1 | 98301 | PATCH PANEL 24 PORTAS, CATEGORIA 5E - FORNECIMENTO E INSTALAÇÃO. AF_11/2019 | SINAPI | UN | 15 | 600.72 | 750.9 | 9122.25 | 11263.5
3.629 | 20.1.2 | 98305 | RACK FECHADO PARA SERVIDOR - FORNECIMENTO E INSTALAÇÃO. AF_11/2019 | SINAPI | UN | 2 | 2419.34 | 3024.175 | 4841.12 | 6048.36
3.630 | 20.1.3 | FNDE 76 | SWITCH TIPO 24 PORTAS | PRÓPRIA | UN | 8 | 3009.73 | 3762.1625 | 24077.84 | 30097.28
3.631 | 20.1.4 | FNDE 122 | BANDEJA MÓVEL, PADRÃO 19" | PRÓPRIA | UN | 2 | 179.74 | 224.675 | 359.48 | 449.36
3.632 | 20.1.5 | FNDE 123 | GUIA DE CABOS FECHADO 1U | PRÓPRIA | un | 4 | 25.6 | 32 | 102.4 | 128
3.633 | 20.2 | CABOS | [6 empty] | 48344.571 | 60447.55
3.634 | 20.2.1 | 98297 | CABO ELETRÔNICO CATEGORIA 6, INSTALADO EM EDIFICAÇÃO INSTITUCIONAL - FORNECIMENTO E INSTALAÇÃO. AF_11/2019 | SINAPI | M | 6625.3 | 7.07 | 8.8375 | 46840.871 | 58567.65
3.635 | 20.2.2 | FNDE 316 | CABO ÓPTICO MULTIMODO, 4 FIBRA - FORNECIMENTO E INSTALAÇÃO | PRÓPRIA | M | 110 | 13.67 | 17.0875 | 1503.7 | 1879.9
3.636 | 20.3 | ACESSÓRIOS | [6 empty] | 15067 | 18663.515
3.637 | 20.3.1 | 98307 | TOMADA DE REDE RJ45 - FORNECIMENTO E INSTALAÇÃO. AF_11/2019 | SINAPI | UN | 179 | 44.05 | 55.0625 | 7929.7 | 9855.74
3.638 | 20.3.2 | 95795 | CONDULETE DE ALUMÍNIO, TIPO T, PARA ELETRODUTO DE AÇO GALVANIZADO DN 20 MM (3/4''), APARENTE - FORNECIMENTO E INSTALAÇÃO. AF_10/2022 | SINAPI | UN | 34 | 33.88 | 42.35 | 1166.54 | 1439.9
3.639 | 20.3.3 | 91875 | LUVA PARA ELETRODUTO, PVC, ROSCÁVEL, DN 25 MM (3/4"), PARA CIRCUITOS TERMINAIS, INSTALADA EM FORRO - FORNECIMENTO E INSTALAÇÃO. AF_03/2023 | SINAPI | UN | 54 | 8.07 | 10.0875 | 444.96 | 544.86
3.640 | 20.3.4 | 91940 | CAIXA RETANGULAR 4" X 2" MÉDIA (1,30 M DO PISO), PVC, INSTALADA EM PAREDE - FORNECIMENTO E INSTALAÇÃO. AF_03/2023 | SINAPI | UN | 104 | 17.58 | 21.975 | 1864.72 | 2285.92
3.641 | 20.3.5 | 91943 | CAIXA RETANGULAR 4" X 4" MÉDIA (1,30 M DO PISO), PVC, INSTALADA EM PAREDE - FORNECIMENTO E INSTALAÇÃO. AF_03/2023 | SINAPI | UN | 1 | 20.7 | 25.875 | 21.08 | 25.875
3.642 | 20.3.6 | 92370 | LUVA, EM FERRO GALVANIZADO, DN 25 (1"), CONEXÃO ROSQUEADA, INSTALADO EM REDE DE ALIMENTAÇÃO PARA HIDRANTE - FORNECIMENTO E INSTALAÇÃO. AF_10/2020 | SINAPI | UN | 14 | 37.12 | 46.4 | 527.52 | 649.6
3.643 | 20.3.7 | 92697 | LUVA, EM FERRO GALVANIZADO, CONEXÃO ROSQUEADA, DN 25 (1"), INSTALADO EM RAMAIS E SUB-RAMAIS DE GÁS - FORNECIMENTO E INSTALAÇÃO. AF_10/2020 | SINAPI | UN | 6 | 36.73 | 45.9125 | 223.68 | 275.46
3.644 | 20.3.8 | 92662 | LUVA, EM FERRO GALVANIZADO, CONEXÃO ROSQUEADA, DN 40 (1 1/2"), INSTALADO EM REDE DE ALIMENTAÇÃO PARA SPRINKLER - FORNECIMENTO E INSTALAÇÃO. AF_10/2020 | SINAPI | UN | 39 | 39.5 | 49.375 | 1555.71 | 1925.82
3.645 | 20.3.9 | 92660 | LUVA, EM FERRO GALVANIZADO, CONEXÃO ROSQUEADA, DN 32 (1 1/4"), INSTALADO EM REDE DE ALIMENTAÇÃO PARA SPRINKLER - FORNECIMENTO E INSTALAÇÃO. AF_10/2020 | SINAPI | UN | 8 | 34.32 | 42.9 | 277.52 | 343.2
3.646 | 20.3.10 | 92666 | LUVA, EM FERRO GALVANIZADO, CONEXÃO ROSQUEADA, DN 65 (2 1/2"), INSTALADO EM REDE DE ALIMENTAÇÃO PARA SPRINKLER - FORNECIMENTO E INSTALAÇÃO. AF_10/2020 | SINAPI | UN | 3 | 83.78 | 104.725 | 252.75 | 314.19
3.647 | 20.3.11 | 91945 | SUPORTE PARAFUSADO COM PLACA DE ENCAIXE 4" X 2" ALTO (2,00 M DO PISO) PARA PONTO ELÉTRICO - FORNECIMENTO E INSTALAÇÃO. AF_03/2023 | SINAPI | UN | 2 | 13.51 | 16.8875 | 27.48 | 33.775
3.648 | 20.3.12 | FNDE 42 | INSTALAÇÃO DE EXAUSTOR ELÉTRICO TIPO DOMICILIAR | PRÓPRIA | UN | 2 | 387.67 | 484.5875 | 775.34 | 969.175
3.649 | 20.4 | CAIXAS E QUADROS | [6 empty] | 4634.43 | 5780.53
3.650 | 20.4.1 | FNDE 31 | CAIXA DE CONCRETO ARMADO PRE-MOLDADO, COM FUNDO E TAMPA, DIMENSOES DE 0,30 X 0,30 X 0,30 M | PRÓPRIA | UN | 8 | 423.32 | 529.15 | 3386.56 | 4233.2
3.651 | 20.4.2 | 101795 | CAIXA ENTERRADA PARA INSTALAÇÕES TELEFÔNICAS TIPO R1, EM ALVENARIA COM BLOCOS DE CONCRETO, DIMENSÕES INTERNAS: 0,35X0,60X0,60 M, EXCLUINDO TAMPÃO. AF_12/2020 | SINAPI | UN | 1 | 575.27 | 719.0875 | 581.6 | 719.0875
3.652 | 20.4.3 | 100557 | CAIXA DE PASSAGEM PARA TELEFONE 80X80X15CM (SOBREPOR) FORNECIMENTO E INSTALACAO. AF_11/2019 | SINAPI | UN | 1 | 435.65 | 544.5625 | 436.89 | 544.5625
3.653 | 20.4.4 | 100556 | CAIXA DE PASSAGEM PARA TELEFONE 15X15X10CM (SOBREPOR), FORNECIMENTO E INSTALACAO. AF_11/2019 | SINAPI | UN | 6 | 37.82 | 47.275 | 229.38 | 283.68
3.654 | 20.5 | ELETROCALHA E ELETRODUTOS | [6 empty] | 61371.472 | 76529.605
3.655 | 20.5.1 | 91834 | ELETRODUTO FLEXÍVEL CORRUGADO, PVC, DN 25 MM (3/4"), PARA CIRCUITOS TERMINAIS, INSTALADO EM FORRO - FORNECIMENTO E INSTALAÇÃO. AF_03/2023 | SINAPI | M | 218 | 16.92 | 21.15 | 3751.78 | 4610.7
3.656 | 20.5.2 | 91834 | ELETRODUTO FLEXÍVEL CORRUGADO, PVC, DN 25 MM (3/4"), PARA CIRCUITOS TERMINAIS, INSTALADO EM FORRO - FORNECIMENTO E INSTALAÇÃO. AF_03/2023 | SINAPI | M | 286.4 | 16.92 | 21.15 | 4928.944 | 6057.36
3.657 | 20.5.3 | 91836 | ELETRODUTO FLEXÍVEL CORRUGADO, PVC, DN 32 MM (1"), PARA CIRCUITOS TERMINAIS, INSTALADO EM FORRO - FORNECIMENTO E INSTALAÇÃO. AF_03/2023 | SINAPI | M | 9.9 | 19.8 | 24.75 | 198.891 | 245.025
3.658 | 20.5.4 | FNDE 25 | ELETROCALHA LISA OU PERFURADA EM AÇO GALVANIZADO, LARGURA 50MM E ALTURA 50MM, INCLUSIVE EMENDA E FIXAÇÃO - FORNECIMENTO E INSTALAÇÃO. | PRÓPRIA | M | 29.8 | 110.84 | 138.55 | 3303.032 | 4128.79
3.659 | 20.5.5 | FNDE 90 | ELETRODUTO RIGIDO, EM ACO ZINCADO OU GALVANIZADO, TIPO PESADO, DN=1", APARENTE - FORNECIMENTO E INSTALAÇÃO. | PRÓPRIA | M | 23.6 | 32.35 | 40.4375 | 763.46 | 954.38
3.660 | 20.5.6 | FNDE 91 | ELETRODUTO EM ACO ZINCADO OU GALVANIZADO DN=1 1/2", APARENTE - FORNECIMENTO E INSTALAÇÃO. | PRÓPRIA | M | 141.8 | 46.27 | 57.8375 | 6561.086 | 8201.71
3.661 | 20.5.7 | FNDE 92 | ELETRODUTO EM ACO ZINCADO OU GALVANIZADO DN=1 1/4", APARENTE - FORNECIMENTO E INSTALAÇÃO. | PRÓPRIA | M | 34 | 39.87 | 49.8375 | 1355.58 | 1694.56
3.662 | 20.5.8 | FNDE 93 | ELETRODUTO EM ACO ZINCADO OU GALVANIZADO DN=2", APARENTE - FORNECIMENTO E INSTALAÇÃO. | PRÓPRIA | M | 36.3 | 55.79 | 69.7375 | 2025.177 | 2531.56
3.663 | 20.5.9 | FNDE 314 | ELETROCALHA LISA OU PERFURADA EM AÇO GALVANIZADO, LARGURA 150MM E ALTURA 50MM, INCLUSIVE EMENDA E FIXAÇÃO - FORNECIMENTO E INSTALAÇÃO. | PRÓPRIA | M | 223.3 | 172.34 | 215.425 | 38483.522 | 48105.52
3.664 | 21 | SISTEMA DE EXAUSTÃO MECÂNICA | [6 empty] | 9714.72 | 12143.43
3.665 | 21.1 | FNDE 44 | DUTO DE ALONGAMENTO PARA EXAUSTOR | PRÓPRIA | M | 6 | 114.02 | 142.525 | 684.12 | 855.18
3.666 | 21.2 | FNDE 45 | COIFA EM AÇO INOX 100CM X 150CM | PRÓPRIA | un | 1 | 9030.6 | 11288.25 | 9030.6 | 11288.25
3.667 | 22 | SISTEMA DE PROTEÇÃO CONTRA DESCARGAS ATMOSFÉRICAS (SPDA) | [6 empty] | 47374.9854 | 59023.5375
3.668 | 22.1 | 96989 | CAPTOR TIPO FRANKLIN PARA SPDA - FORNECIMENTO E INSTALAÇÃO. AF_08/2023 | SINAPI | UN | 1 | 150.24 | 187.8 | 150.4 | 187.8
3.669 | 22.2 | 104753 | CONECTOR SPLIT-BOLT, PARA SPDA, PARA CABOS ATÉ 50 MM2 - FORNECIMENTO E INSTALAÇÃO. AF_08/2023 | SINAPI | UN | 37 | 31.67 | 39.5875 | 1180.3 | 1464.83
3.670 | 22.3 | 101663 | ABRAÇADEIRA DE FIXAÇÃO DE BRAÇOS DE LUMINÁRIAS DE 2" - FORNECIMENTO E INSTALAÇÃO. AF_08/2020 | SINAPI | UN | 6 | 28.91 | 36.1375 | 176.1 | 216.84
3.671 | 22.4 | FNDE 68 | CONJUNTO DE ESTAIAMENTO PARA MASTRO DE SPDA | PRÓPRIA | UN | 1 | 406.39 | 507.9875 | 406.39 | 507.9875
3.672 | 22.5 | FNDE 69 | CAIXA DE EQUALIZAÇÃO DE ATERRAMENTO ELÉTRICO | PRÓPRIA | UN | 2 | 339.56 | 424.45 | 679.12 | 848.9
3.673 | 22.6 | 93358 | ESCAVAÇÃO MANUAL DE VALA COM PROFUNDIDADE MENOR OU IGUAL A 1,30 M. AF_02/2021 | SINAPI | M3 | 1.25 | 78.88 | 98.6 | 100.775 | 123.25
3.674 | 22.7 | 93382 | REATERRO MANUAL DE VALAS, COM COMPACTADOR DE SOLOS DE PERCUSSÃO. AF_08/2023 | SINAPI | M3 | 0.1 | 25.36 | 31.7 | 2.59 | 3.17
3.675 | 22.8 | 96985 | HASTE DE ATERRAMENTO, DIÂMETRO 5/8", COM 3 METROS - FORNECIMENTO E INSTALAÇÃO. AF_08/2023 | SINAPI | UN | 26 | 97.63 | 122.0375 | 2546.18 | 3173.04
3.676 | 22.9 | 96973 | CORDOALHA DE COBRE NU 35 MM², NÃO ENTERRADA, COM ISOLADOR - FORNECIMENTO E INSTALAÇÃO. AF_08/2023 | SINAPI | M | 70 | 62.93 | 78.6625 | 4442.9 | 5506.2
3.677 | 22.10 | 96977 | CORDOALHA DE COBRE NU 50 MM², ENTERRADA - FORNECIMENTO E INSTALAÇÃO. AF_08/2023 | SINAPI | M | 616 | 48.78 | 60.975 | 30079.28 | 37563.68
3.678 | 22.11 | 98111 | CAIXA DE INSPEÇÃO PARA ATERRAMENTO, CIRCULAR, EM POLIETILENO, DIÂMETRO INTERNO = 0,3 M. AF_12/2020 | SINAPI | UN | 1 | 46.88 | 58.6 | 47.06 | 58.6
3.679 | 22.12 | FNDE 70 | TERMINAL A COMPRESSÃO | PRÓPRIA | UN | 37 | 18.84 | 23.55 | 697.08 | 871.35
3.680 | 22.13 | FNDE 71 | SOLDA EXOTÉRMICA PARA SPDA - FORNECIMENTO E INSTALAÇÃO. | PRÓPRIA | UN | 26 | 66.06 | 82.575 | 1717.56 | 2147.08
3.681 | 22.14 | 92884 | ARMAÇÃO UTILIZANDO AÇO CA-25 DE 10,0 MM - MONTAGEM. AF_06/2022 | SINAPI | KG | 33.32 | 11.16 | 13.95 | 373.8504 | 464.81
3.682 | 22.15 | 98463 | SUPORTE ISOLADOR PARA FIXAÇÃO DA CORDOALHA DE COBRE EM ALVENARIA OU CONCRETO - FORNECIMENTO E INSTALAÇÃO. AF_08/2023 | SINAPI | UN | 180 | 26.16 | 32.7 | 4775.4 | 5886
3.683 | 23 | SERVIÇOS COMPLEMENTARES | [6 empty] | 237137.1127 | 296362.17
3.684 | 23.1 | FNDE 39 | CONJUNTO DE MASTRO P/ TRÊS BANDEIRAS E PEDESTAL | PRÓPRIA | UN | 1 | 4179.01 | 5223.7625 | 4179.01 | 5223.76
3.685 | 23.2 | FNDE 40 | BANCADA DE GRANITO CINZA ANDORINHA, INCLUSIVE PASSA PRATOS, ESPESSURA 2 CM - FORNECIMENTO E INSTALAÇÃO | PRÓPRIA | M2 | 89.08 | 571.92 | 714.9 | 50946.6336 | 63683.29
3.686 | 23.3 | FNDE 47 | PRATELEIRA DE GRANITO CINZA ANDORINHA, ESPESSURA 2 CM - FORNECIMENTO E INSTALAÇÃO | PRÓPRIA | M2 | 29.16 | 490.88 | 613.6 | 14314.0608 | 17892.58
3.687 | 23.4 | FNDE 48 | ESCANINHOS EM MDF, REVESTIDOS EM LAMINADO MELAMÍNICO | PRÓPRIA | M2 | 341.25 | 251.09 | 313.8625 | 85684.4625 | 107104.73
3.688 | 23.5 | FNDE 126 | TUBO AÇO GALVANIZADO D=3" P/BICICLETÁRIO, DIMENSÃO: H=75CM, L=150 CM, FIXADO EM BASE DE CONCRETO, PINTADO C/ESMALTE SINTETICO, EXCETO BASE DE CONCRETO E PINTURA DE ACABAMENTO | PRÓPRIA | UN | 6 | 620.95 | 776.1875 | 3725.7 | 4657.14
3.689 | 23.6 | FNDE 72 | BANCO EM ALVENARIA, TAMPO EM CONCRETO, C/ENCOSTO H=80cm (PINTADO) | PRÓPRIA | M | 63.5 | 263.28 | 329.1 | 16718.28 | 20897.85
3.690 | 23.7 | FNDE 128 | PORTA OBJETO EM GRANITO CINZA ANDORINHA, ESPESSURA 2 CM - FORNECIMENTO E INSTALAÇÃO | PRÓPRIA | M2 | 1.8 | 490.88 | 613.6 | 883.584 | 1104.48
3.691 | 23.8 | FNDE 73 | BANCO EM ALVENARIA REVESTIDO EM CERÂMICA | PRÓPRIA | M | 7.7 | 537.47 | 671.8375 | 4138.519 | 5173.17
3.692 | 23.9 | FNDE 311 | PEITORIL LINEAR EM GRANITO OU MÁRMORE, L = 24CM, COMPRIMENTO DE ATÉ 2M, ASSENTADO COM ARGAMASSA 1:6 COM ADITIVO. | PRÓPRIA | M | 237.12 | 155.69 | 194.6125 | 36917.2128 | 46145.92
3.693 | 23.10 | 100861 | SUPORTE MÃO FRANCESA EM AÇO, ABAS IGUAIS 30 CM, CAPACIDADE MINIMA 60 KG, BRANCO - FORNECIMENTO E INSTALAÇÃO. AF_01/2020 | SINAPI | UN | 118 | 34.33 | 42.9125 | 4096.96 | 5063.38
3.694 | 23.11 | FNDE 325 | POSTE OFICIAL COMPLETO PARA REDE DE VOLEI | PRÓPRIA | CJ | 1 | 3000.42 | 3750.525 | 3000.42 | 3750.53
3.695 | 23.12 | FNDE 327 | TRAVE OFICIAL COMPLETA PARA FUTEBOL DE SALÃO | PRÓPRIA | CJ | 1 | 4758.28 | 5947.85 | 4758.28 | 5947.85
3.696 | 23.13 | FNDE 326 | TABELA DE BASQUETE OFICIAL COMPLETA | PRÓPRIA | CJ | 1 | 7773.99 | 9717.4875 | 7773.99 | 9717.49
3.697 | 24 | SERVIÇOS FINAIS | [6 empty] | 9948.965 | 12213.63
3.698 | 24.1 | 99803 | LIMPEZA DE PISO CERÂMICO OU PORCELANATO COM PANO ÚMIDO. AF_04/2019 | SINAPI | M2 | 4112.5 | 1.93 | 2.4125 | 8101.625 | 9911.13
3.699 | 24.2 | 103689 | FORNECIMENTO E INSTALAÇÃO DE PLACA DE OBRA COM CHAPA GALVANIZADA E ESTRUTURA DE MADEIRA. AF_03/2022_PS | SINAPI | M2 | 6 | 307 | 383.75 | 1847.34 | 2302.5
3.700 | [5 empty] | VALOR ORÇAMENTO: |  |  | 8854015.6284
[6 empty] | VALOR TOTAL COM BDI: |  |  | 11016320.162
Fundo Nacional de Desenvolvimento da Educação - CNPJ: 00.378.257/0001-81- Brasília/DF. Observações: 1- Esta planilha possui caráter referencial de modo a subsidiar a elaboração da planilha de licitação. Os itens devem ser revistos e adequados ao projeto básico, desenvolvido localmente que deverá conter elementos de adaptação do projeto-padrão ao contexto local (terreno, solo, legislação municipal e normas das concessionárias). 2- O desenvolvimento do projeto básico, que inclui projeto de fundações, e elaboração da planilha de licitação são de responsabilidade dos entes federativos. 3- As fundações a serem executadas deverão ser adequadas ao tipo de solo da região, sendo esta, uma responsabilidade do ente federativo. 4- Cada ente federativo deve consultar a planilha de referência da sua unidade federativa, considerando a voltagem da região. 5- Para valores de referência de material/equipamentos não encontrados na tabela SINAPI, foram adotados valores de referência da fonte "SPOBRAS", mantendo os demais insumos, como mão-de-obra do SINAPI. Dessa forma, foram preservados os mesmos encargos sociais para toda a planilha. 6- Para valores de referência de material/equipamentos não encontrados na tabela SINAPI nem na tabela do "SPOBRAS", foram criadas composições próprias com código FNDE, mantendo os demais insumos, como a mão de obra do SINAPI. Dessa forma, foram preservados os mesmos encargos sociais para toda a planilha. 7- As referências do SINAPI são divulgadas nos relatórios com legenda de identificação da origem do preço: (C) preço do insumo coletado pelo IBGE; (CR) preço obtido por meio do coeficiente de representatividade do insumo – metodologia de família homogênea; ou (AS) preço atribuído com base no preço do insumo para a localidade de São Paulo/SP. 8- A utilização de referências de identificação da origem do preço é decisão do orçamentista, que deve verificar se o preço é adequado para a localidade a que se destina o orçamento, considerando a relevância do insumo no custo total do orçamento.
|  |  | _________________________________________ | _________________________________________________
|  |  | Gerrard Tayon Ferreira Lopo | Prefeito Municipal
|  |  | Eng. Civil | Jair Cavalcante Barbosa
Crea-MG: 289963

## CRONO CAIXA
PREFEITURA MUNICIPAL DE SÃO JOÃO DAS MISSÕES - MG
CRONOGRAMA FÍSICO-FINANCEIRO
1 - IDENTIFICAÇÃO
| Programa: | Programa de Aceleração do Crescimento (PAC) | [7 empty] | Endereço/Bairro:
| Município/MG: | São João das Missões |  |  | Data da elaboração do orçamento: |  |  | 24/03/2024 |  | RUA ESPIRITO SANTO, CIDADE NOVA - SÃO JOÃO DAS MISSÕES -MG
ITEM | DISCRIMINAÇÃO SERVIÇOS |  | VALOR DOS SERVIÇOS | PESO | SERVIÇOS A EXECUTAR
[5 empty] | MÊS -01 |  | MÊS 02 |  | MÊS 03 |  | MÊS 04 |  | MÊS 05 |  | MÊS 06 |  | MÊS 07 |  | MÊS 08 |  | MÊS 09 |  | MÊS 10 |  | MÊS 11 |  | MÊS 12
|  |  |  | % | SIMPL.% | ACUM. % | SIMPL.% | ACUM. % | SIMPL.% | ACUM. % | SIMPL.% | ACUM. % | SIMPL.% | ACUM. % | SIMPL.% | ACUM. % | SIMPL.% | ACUM. % | SIMPL.% | ACUM. % | SIMPL.% | ACUM. % | SIMPL.% | ACUM. % | SIMPL.% | ACUM. % | SIMPL.% | ACUM. %
1 | SERVIÇOS PRELIMINARES |  | 944010.47 | 8.569% | 15% | 15% | 8.5% | 23.5% | 8.5% | 32% | 8.5% | 40.5% | 8.5% | 49% | 8.5% | 57.5% | 8.5% | 66% | 8.5% | 74.5% | 8.5% | 83% | 8.5% | 91.5% | 8.5% | 100%
2 | MOVIMENTO DE TERRA PARA FUNDAÇÕES |  | 99530.4575 | 0.9035% | 100% | 100%
3 | FUNDAÇÕES |  | 1209260.9455 | 10.98% | 20% | 20% | 60% | 80% | 20% | 100%
4 | SUPERESTRUTURA |  | 2760221.5505 | 25.06% |  |  |  |  | 30% | 30% | 40% | 70% | 30% | 100%
5 | SISTEMA DE VEDAÇÃO VERTICAL |  | 449687.94 | 4.082% | [6 empty] | 60% | 60% | 40% | 100%
6 | ESQUADRIAS |  | 723726.0775 | 6.57% | [10 empty] | 60% | 60% | 20% | 80% | 20% | 100%
7 | SISTEMAS DE COBERTURA |  | 793027.956 | 7.199% | [10 empty] | 60% | 60% | 20% | 80% | 20% | 100%
8 | IMPERMEABILIZAÇÃO |  | 134732.06 | 1.223% | [8 empty] | 100% | 100%
9 | REVESTIMENTOS INTERNO E EXTERNO |  | 679131.22 | 6.165% | [16 empty] | 70% | 70% | 30% | 100%
10 | SISTEMAS DE PISOS |  | 667618.77 | 6.06% | [10 empty] | 50% | 50% | 50% | 100%
11 | PINTURAS E ACABAMENTOS |  | 342278.685 | 3.107% | [18 empty] | 80% | 80% | 20% | 100%
12 | INSTALAÇÃO HIDRÁULICA |  | 256168.965 | 2.325% | [10 empty] | 30% | 30% | 60% | 90% | 10% | 100%
13 | DRENAGEM DE ÁGUAS PLUVIAIS |  | 172766.845 | 1.568% | [16 empty] | 50% | 50% | 50% | 100%
14 | INSTALAÇÃO SANITÁRIA |  | 119582.31 | 1.086% | [12 empty] | 100% | 100%
15 | LOUÇAS, ACESSÓRIOS E METAIS |  | 96155.8625 | 0.8728% | [14 empty] | 100% | 100%
16 | INSTALAÇÃO DE GÁS COMBUSTÍVEL |  | 4130.47 | 0.03749% | [20 empty] | 100%
17 | SISTEMA DE PROTEÇÃO CONTRA INCÊNDIO |  | 163077.64 | 1.48% | [20 empty] | 100%
18 | INSTALAÇÃO ELÉTRICA - 110V |  | 741662.7 | 6.732% | [12 empty] | 70% | 70% | 30% | 100%
19 | INSTALAÇÕES DE CLIMATIZAÇÃO |  | 70398.77 | 0.639% | [14 empty] | 100% | 100%
20 | INSTALAÇÕES DE CABEAMENTO ESTRUTURADO |  | 209407.7 | 1.901% | [16 empty] | 100% | 100%
21 | SISTEMA DE EXAUSTÃO MECÂNICA |  | 12143.43 | 0.1102% | [16 empty] | 100% | 100%
22 | SISTEMA DE PROTEÇÃO CONTRA DESCARGAS ATMOSFÉRICAS (SPDA) |  | 59023.5375 | 0.5358% | [18 empty] | 100% | 100%
23 | SERVIÇOS COMPLEMENTARES |  | 296362.17 | 2.69% | [18 empty] | 80% | 80% | 20% | 100%
24 | SERVIÇOS FINAIS |  | 12213.63 | 0.1109% | [20 empty] | 100% | 100%
TOTAL EM PERCENTUAL |  |  |  | 100% | 4.384% | 4.384% | 7.315% | 11.7% | 10.44% | 22.14% | 13.2% | 35.34% | 11.1% | 46.44% | 12.72% | 59.16% | 13.71% | 72.86% | 7.246% | 80.11% | 7.839% | 87.95% | 8.536% | 96.48% | 3.517% | 100%
TOTAL EM REAIS |  |  | 11016320.162 |  | 482984.2171 | 482984.2171 | 805797.4572 | 1288781.6743 | 1150159.5442 | 2438941.2185 | 1454142.2741 | 3893083.4927 | 1222914.5911 | 5115998.0838 | 1400953.3846 | 6516951.4683 | 1509848.6606 | 8026800.129 | 798262.0356 | 8825062.1647 | 863567.2965 | 9688629.4611 | 940299.8999 | 10628929.3611 | 387390.801 | 11016320.162
CONTRAPARTIDA |  |  |  |  | 0 | 0 | 0 | 0 | 0 | 0 | 0 | 0
REPASSE |  |  |  |  | 0 | 0 | 0 | 0 | 0 | 0 | 0 | 0
Responsável Técnico - CREA - GERRARD TAYON FERREIRA LOPO - CREA Nº 289963-MG
ART

## BDI
|  |  | MIN | MED | MAX | [6 empty] | Quadro de Composição do BDI |  |  | Grau de Sigilo
Construção e Reforma de Edifícios | AC | Construção e Reforma de Edifícios-AC | 3% | 4% | 5.5% | [9 empty] | #PUBLICO
Construção e Reforma de Edifícios | SG | Construção e Reforma de Edifícios-SG | 0.8% | 0.8% | 1%
Construção e Reforma de Edifícios | R | Construção e Reforma de Edifícios-R | 0.97% | 1.27% | 1.27% |  | Nº OPERAÇÃO |  | Nº TRANSFEREGOV |  | PROPONENTE / TOMADOR
Construção e Reforma de Edifícios | DF | Construção e Reforma de Edifícios-DF | 0.59% | 1.23% | 1.39% |  | 0 |  | 961912 /2024 |  | Prefeitura De São João Das Missões - MG
Construção e Reforma de Edifícios | L | Construção e Reforma de Edifícios-L | 6.16% | 7.4% | 8.96% | FILTRO
Construção e Reforma de Edifícios | BDI PAD | Construção e Reforma de Edifícios-BDI PAD | 20.34% | 22.12% | 25% |  | APELIDO DO EMPREENDIMENTO / DESCRIÇÃO DO LOTE
Construção de Praças Urbanas, Rodovias, Ferrovias e recapeamento e pavimentação de vias urbanas | AC | Construção de Praças Urbanas, Rodovias, Ferrovias e recapeamento e pavimentação de vias urbanas-AC | 3.8% | 4.01% | 4.67% |  | Escola com 13 salas - opção 110V / Construção de uma Escola com 13 salas - opção 110V
Construção de Praças Urbanas, Rodovias, Ferrovias e recapeamento e pavimentação de vias urbanas | SG | Construção de Praças Urbanas, Rodovias, Ferrovias e recapeamento e pavimentação de vias urbanas-SG | 0.32% | 0.4% | 0.74%
Construção de Praças Urbanas, Rodovias, Ferrovias e recapeamento e pavimentação de vias urbanas | R | Construção de Praças Urbanas, Rodovias, Ferrovias e recapeamento e pavimentação de vias urbanas-R | 0.5% | 0.56% | 0.97% |  | Conforme legislação tributária municipal, definir estimativa de percentual da base de cálculo para o ISS: | [7 empty] | 100%
Construção de Praças Urbanas, Rodovias, Ferrovias e recapeamento e pavimentação de vias urbanas | DF | Construção de Praças Urbanas, Rodovias, Ferrovias e recapeamento e pavimentação de vias urbanas-DF | 1.02% | 1.11% | 1.21% | ↓ | Sobre a base de cálculo, definir a respectiva alíquota do ISS (entre 2% e 5%): | [7 empty] | 5%
Construção de Praças Urbanas, Rodovias, Ferrovias e recapeamento e pavimentação de vias urbanas | L | Construção de Praças Urbanas, Rodovias, Ferrovias e recapeamento e pavimentação de vias urbanas-L | 6.64% | 7.3% | 8.69% | F
Construção de Praças Urbanas, Rodovias, Ferrovias e recapeamento e pavimentação de vias urbanas | BDI PAD | Construção de Praças Urbanas, Rodovias, Ferrovias e recapeamento e pavimentação de vias urbanas-BDI PAD | 19.6% | 20.97% | 24.23% | F
Construção de Redes de Abastecimento de Água, Coleta de Esgoto | AC | Construção de Redes de Abastecimento de Água, Coleta de Esgoto-AC | 3.43% | 4.93% | 6.71% | F | BDI 1
Construção de Redes de Abastecimento de Água, Coleta de Esgoto | SG | Construção de Redes de Abastecimento de Água, Coleta de Esgoto-SG | 0.28% | 0.49% | 0.75% | F
Construção de Redes de Abastecimento de Água, Coleta de Esgoto | R | Construção de Redes de Abastecimento de Água, Coleta de Esgoto-R | 1% | 1.39% | 1.74% | F | TIPO DE OBRA
Construção de Redes de Abastecimento de Água, Coleta de Esgoto | DF | Construção de Redes de Abastecimento de Água, Coleta de Esgoto-DF | 0.94% | 0.99% | 1.17% | F | Construção e Reforma de Edifícios
Construção de Redes de Abastecimento de Água, Coleta de Esgoto | L | Construção de Redes de Abastecimento de Água, Coleta de Esgoto-L | 6.74% | 8.04% | 9.4% | F
Construção de Redes de Abastecimento de Água, Coleta de Esgoto | BDI PAD | Construção de Redes de Abastecimento de Água, Coleta de Esgoto-BDI PAD | 20.76% | 24.18% | 26.44% | F | Itens | [7 empty] | Siglas | % Adotado | Situação | 1º Quartil | Médio | 3º Quartil
Construção e Manutenção de Estações e Redes de Distribuição de Energia Elétrica | AC | Construção e Manutenção de Estações e Redes de Distribuição de Energia Elétrica-AC | 5.29% | 5.92% | 7.93% | F
Construção e Manutenção de Estações e Redes de Distribuição de Energia Elétrica | SG | Construção e Manutenção de Estações e Redes de Distribuição de Energia Elétrica-SG | 0.25% | 0.51% | 0.56% | F | Administração Central | [7 empty] | AC | 4% | - | 3% | 4% | 5.5%
Construção e Manutenção de Estações e Redes de Distribuição de Energia Elétrica | R | Construção e Manutenção de Estações e Redes de Distribuição de Energia Elétrica-R | 1% | 1.48% | 1.97% | F | Seguro e Garantia | [7 empty] | SG | 0.8% | - | 0.8% | 0.8% | 1%
Construção e Manutenção de Estações e Redes de Distribuição de Energia Elétrica | DF | Construção e Manutenção de Estações e Redes de Distribuição de Energia Elétrica-DF | 1.01% | 1.07% | 1.11% | F | Risco | [7 empty] | R | 1.27% | - | 0.97% | 1.27% | 1.27%
Construção e Manutenção de Estações e Redes de Distribuição de Energia Elétrica | L | Construção e Manutenção de Estações e Redes de Distribuição de Energia Elétrica-L | 8% | 8.31% | 9.51% | F | Despesas Financeiras | [7 empty] | DF | 1.39% | - | 0.59% | 1.23% | 1.39%
Construção e Manutenção de Estações e Redes de Distribuição de Energia Elétrica | BDI PAD | Construção e Manutenção de Estações e Redes de Distribuição de Energia Elétrica-BDI PAD | 24% | 25.84% | 27.86% | F | Lucro | [7 empty] | L | 6.18% | - | 6.16% | 7.4% | 8.96%
Obras Portuárias, Marítimas e Fluviais | AC | Obras Portuárias, Marítimas e Fluviais-AC | 4% | 5.52% | 7.85% | F | Tributos (impostos COFINS 3%, e PIS 0,65%) | [7 empty] | CP | 3.65% | - | 3.65% | 3.65% | 3.65%
Obras Portuárias, Marítimas e Fluviais | SG | Obras Portuárias, Marítimas e Fluviais-SG | 0.81% | 1.22% | 1.99% | F | Tributos (ISS, variável de acordo com o município) | [7 empty] | ISS | 5% | - | 0% | 2.5% | 5%
Obras Portuárias, Marítimas e Fluviais | R | Obras Portuárias, Marítimas e Fluviais-R | 1.46% | 2.32% | 3.16% | F | Tributos (Contribuição Previdenciária sobre a Receita Bruta - 0% ou 4,5% - Desoneração) | [7 empty] | CPRB | 0% | - | 0% | 4.5% | 4.5%
Obras Portuárias, Marítimas e Fluviais | DF | Obras Portuárias, Marítimas e Fluviais-DF | 0.94% | 1.02% | 1.33% | F | BDI SEM desoneração (Fórmula Acórdão TCU) | [7 empty] | BDI PAD | 25% | OK | 20.34% | 22.12% | 25%
Obras Portuárias, Marítimas e Fluviais | L | Obras Portuárias, Marítimas e Fluviais-L | 7.14% | 8.4% | 10.43% | F | BDI COM desoneração | [7 empty] | BDI DES | 25%
Obras Portuárias, Marítimas e Fluviais | BDI PAD | Obras Portuárias, Marítimas e Fluviais-BDI PAD | 22.8% | 27.48% | 30.95% | F
Fornecimento de Materiais e Equipamentos (aquisição indireta - em conjunto com licitação de obras) | AC | Fornecimento de Materiais e Equipamentos (aquisição indireta - em conjunto com licitação de obras)-AC | 1.5% | 3.45% | 4.49% | F
Fornecimento de Materiais e Equipamentos (aquisição indireta - em conjunto com licitação de obras) | SG | Fornecimento de Materiais e Equipamentos (aquisição indireta - em conjunto com licitação de obras)-SG | 0.3% | 0.48% | 0.82% | F
Fornecimento de Materiais e Equipamentos (aquisição indireta - em conjunto com licitação de obras) | R | Fornecimento de Materiais e Equipamentos (aquisição indireta - em conjunto com licitação de obras)-R | 0.56% | 0.85% | 0.89% | F | Os valores de BDI foram calculados com o emprego da fórmula:
Fornecimento de Materiais e Equipamentos (aquisição indireta - em conjunto com licitação de obras) | DF | Fornecimento de Materiais e Equipamentos (aquisição indireta - em conjunto com licitação de obras)-DF | 0.85% | 0.85% | 1.11% | F |  |  |  | BDI = | (1+AC + S + R + G)*(1 + DF)*(1+L) |  |  | - 1
Fornecimento de Materiais e Equipamentos (aquisição indireta - em conjunto com licitação de obras) | L | Fornecimento de Materiais e Equipamentos (aquisição indireta - em conjunto com licitação de obras)-L | 3.5% | 5.11% | 6.22% | F |  |  |  |  | (1-CP-ISS-CRPB)
Fornecimento de Materiais e Equipamentos (aquisição indireta - em conjunto com licitação de obras) | BDI PAD | Fornecimento de Materiais e Equipamentos (aquisição indireta - em conjunto com licitação de obras)-BDI PAD | 11.1% | 14.02% | 16.8% | F
Fornecimento de Materiais e Equipamentos (aquisição direta) | AC | Fornecimento de Materiais e Equipamentos (aquisição direta)-AC | - | - | - | F | Declaro para os devidos fins que, conforme legislação tributária municipal, a base de cálculo deste tipo de obra corresponde à 100%, com a respectiva alíquota de 5%.
Fornecimento de Materiais e Equipamentos (aquisição direta) | SG | Fornecimento de Materiais e Equipamentos (aquisição direta)-SG | - | - | - | F
Fornecimento de Materiais e Equipamentos (aquisição direta) | R | Fornecimento de Materiais e Equipamentos (aquisição direta)-R | - | - | - | F | Declaro para os devidos fins que o regime de Contribuição Previdenciária sobre a Receita Bruta adotado para elaboração do orçamento foi SEM Desoneração, e que esta é a alternativa mais adequada para a Administração Pública.
Fornecimento de Materiais e Equipamentos (aquisição direta) | DF | Fornecimento de Materiais e Equipamentos (aquisição direta)-DF | - | - | - | F
Fornecimento de Materiais e Equipamentos (aquisição direta) | L | Fornecimento de Materiais e Equipamentos (aquisição direta)-L | - | - | - | F | Observações:
Fornecimento de Materiais e Equipamentos (aquisição direta) | BDI PAD | Fornecimento de Materiais e Equipamentos (aquisição direta)-BDI PAD | - | - | - | F
Estudos e Projetos, Planos e Gerenciamento e outros correlatos | K1 | Estudos e Projetos, Planos e Gerenciamento e outros correlatos-K1 | - | - | - | F
Estudos e Projetos, Planos e Gerenciamento e outros correlatos | K2 | Estudos e Projetos, Planos e Gerenciamento e outros correlatos-K2 | - | 20% | - | F | São João Das Missões - MG | [5 empty] | 2025-02-03
Estudos e Projetos, Planos e Gerenciamento e outros correlatos |  | Estudos e Projetos, Planos e Gerenciamento e outros correlatos- | - | - | - | F | Local | [5 empty] | Data
Estudos e Projetos, Planos e Gerenciamento e outros correlatos |  | Estudos e Projetos, Planos e Gerenciamento e outros correlatos- | - | - | - | F
Estudos e Projetos, Planos e Gerenciamento e outros correlatos | K3 | Estudos e Projetos, Planos e Gerenciamento e outros correlatos-K3 | - | 12% | - | F
Estudos e Projetos, Planos e Gerenciamento e outros correlatos | BDI PAD | Estudos e Projetos, Planos e Gerenciamento e outros correlatos-BDI PAD | - | - | - | F | Responsável Técnico
[6 empty] | F | Nome: | Gerrard Tayon Ferreira Lopo
[6 empty] | F | CREA/CAU: | 289963 MG
[6 empty] | F | ART/RRT: | 0
F
BDI 2
TIPO DE OBRA
(SELECIONAR)
[7 empty] | Itens | [7 empty] | Siglas | % Adotado | Situação | 1º Quartil | Médio | 3º Quartil
[7 empty] | Administração Central | [7 empty] | AC |  | - | #N/A | #N/A | #N/A
[7 empty] | Seguro e Garantia | [7 empty] | SG |  | - | #N/A | #N/A | #N/A
[7 empty] | Risco | [7 empty] | R |  | - | #N/A | #N/A | #N/A
[7 empty] | Despesas Financeiras | [7 empty] | DF |  | - | #N/A | #N/A | #N/A
[7 empty] | Lucro | [7 empty] | L |  | - | #N/A | #N/A | #N/A
[7 empty] | Tributos (impostos COFINS 3%, e PIS 0,65%) | [7 empty] | CP |  | - | 3.65% | 3.65% | 3.65%
[7 empty] | Tributos (ISS, variável de acordo com o município) | [7 empty] | ISS | 0% | - | 0% | 2.5% | 5%
[7 empty] | Tributos (Contribuição Previdenciária sobre a Receita Bruta - 0% ou 4,5% - Desoneração) | [7 empty] | CPRB | 0% | - | 0% | 4.5% | 4.5%
[7 empty] | BDI SEM desoneração (Fórmula Acórdão TCU) | [7 empty] | BDI PAD | 0% | #N/A | #N/A | #N/A | #N/A
[7 empty] | BDI COM desoneração | [7 empty] | BDI DES | 0%
[7 empty] | #N/A | #N/A
Os valores de BDI foram calculados com o emprego da fórmula:
[10 empty] | BDI = | (1+AC + S + R + G)*(1 + DF)*(1+L) |  |  | - 1
(1-CP-ISS-CRPB)
Declaro para os devidos fins que, conforme legislação tributária municipal, a base de cálculo deste tipo de obra corresponde à 100%, com a respectiva alíquota de 5%.
Declaro para os devidos fins que o regime de Contribuição Previdenciária sobre a Receita Bruta adotado para elaboração do orçamento foi SEM Desoneração, e que esta é a alternativa mais adequada para a Administração Pública.
Observações:
[7 empty] | São João Das Missões - MG | [5 empty] | 2025-02-03
[7 empty] | Local | [5 empty] | Data
Responsável Técnico
[7 empty] | Nome: | Gerrard Tayon Ferreira Lopo
[7 empty] | CREA/CAU: | 289963 MG
[7 empty] | ART/RRT: | 0
BDI 3
TIPO DE OBRA
(SELECIONAR)
[7 empty] | Itens | [7 empty] | Siglas | % Adotado | Situação | 1º Quartil | Médio | 3º Quartil
[7 empty] | Administração Central | [7 empty] | AC |  | - | #N/A | #N/A | #N/A
[7 empty] | Seguro e Garantia | [7 empty] | SG |  | - | #N/A | #N/A | #N/A
[7 empty] | Risco | [7 empty] | R |  | - | #N/A | #N/A | #N/A
[7 empty] | Despesas Financeiras | [7 empty] | DF |  | - | #N/A | #N/A | #N/A
[7 empty] | Lucro | [7 empty] | L |  | - | #N/A | #N/A | #N/A
[7 empty] | Tributos (impostos COFINS 3%, e PIS 0,65%) | [7 empty] | CP |  | - | 3.65% | 3.65% | 3.65%
[7 empty] | Tributos (ISS, variável de acordo com o município) | [7 empty] | ISS | 0% | - | 0% | 2.5% | 5%
[7 empty] | Tributos (Contribuição Previdenciária sobre a Receita Bruta - 0% ou 4,5% - Desoneração) | [7 empty] | CPRB | 0% | - | 0% | 4.5% | 4.5%
[7 empty] | BDI SEM desoneração (Fórmula Acórdão TCU) | [7 empty] | BDI PAD | 0% | #N/A | #N/A | #N/A | #N/A
[7 empty] | BDI COM desoneração | [7 empty] | BDI DES | 0%
[7 empty] | #N/A | #N/A
Os valores de BDI foram calculados com o emprego da fórmula:
[10 empty] | BDI = | (1+AC + S + R + G)*(1 + DF)*(1+L) |  |  | - 1
(1-CP-ISS-CRPB)
Declaro para os devidos fins que, conforme legislação tributária municipal, a base de cálculo deste tipo de obra corresponde à 100%, com a respectiva alíquota de 5%.
Declaro para os devidos fins que o regime de Contribuição Previdenciária sobre a Receita Bruta adotado para elaboração do orçamento foi SEM Desoneração, e que esta é a alternativa mais adequada para a Administração Pública.
Observações:
[7 empty] | São João Das Missões - MG | [5 empty] | 2025-02-03
[7 empty] | Local | [5 empty] | Data
Responsável Técnico
[7 empty] | Nome: | Gerrard Tayon Ferreira Lopo
[7 empty] | CREA/CAU: | 289963 MG
[7 empty] | ART/RRT: | 0
(SELECIONAR)
Construção e Reforma de Edifícios
Construção de Praças Urbanas, Rodovias, Ferrovias e recapeamento e pavimentação de vias urbanas
Construção de Redes de Abastecimento de Água, Coleta de Esgoto
Construção e Manutenção de Estações e Redes de Distribuição de Energia Elétrica
Obras Portuárias, Marítimas e Fluviais
Fornecimento de Materiais e Equipamentos (aquisição indireta - em conjunto com licitação de obras)
Fornecimento de Materiais e Equipamentos (aquisição direta)
Estudos e Projetos, Planos e Gerenciamento e outros correlatos
Note on I6: FILTRO: Após a conclusão do Orçamento, utilize o filtro nessa coluna com o valor "F" para ocultar linhas não utilizadas.
MENU
→