## PLAN ORÇ
PLANILHA ORÇAMENTÁRIA
INFORMAÇÕES GERAIS |  |  |  |  | REFERÊNCIA DE PREÇOS |  |  | BDI (%)
[5 empty] | Planilha Referência |  | Data Base
Município: São João das Missões - MG |  |  |  |  | SETOP |  | 2025-01-15 | 26.88%
Projeto: Reforma e Ampliação da creche Municipal São João |  |  |  |  | SINAPI |  | 2025-03-12
Responsável Técnico: Gerrard Tayon Ferreira Lopo CREA MG 289963 |  |  |  |  | ORSE |  | 2025-01-12
Prazo de Execução: 180 Dias
Data: 16/07/2025
Creche São João
1 |  |  | Serviços preliminares |  |  |  |  | 6169.71
1.1 | SETOP | ED-28427 | FORNECIMENTO E COLOCAÇÃO DE PLACA DE OBRA EM CHAPA GALVANIZADA #26, ESP. 0,45MM, DIMENSÃO (3X1,5)M, PLOTADA COM ADESIVO VINÍLICO, AFIXADA COM REBITES 4,8X40MM, EM ESTRUTURA METÁLICA DE METALON 20X20MM, ESP. 1,25MM, INCLUSIVE SUPORTE EM EUCALIPTO AUTOCLAVADO PINTADO COM TINTA PVA DUAS (2) DEMÃOS | UN | 2 | 1179.54 | 1496.6 | 2993.2
1.2 | SINAPI | 98519 | REVOLVIMENTO E LIMPEZA MANUAL DE SOLO. AF_05/2018 | M2 | 196.807 | 3.6 | 4.57 | 899.42
1.3 | ORSE | 00050/ORSE | Locação de construção de edificação até 200m2, inclusive execução de gabarito de madeira | M2 | 196.807 | 9.12 | 11.57 | 2277.09
2 |  |  | Movimentos de Terras para Fundação |  |  |  |  | 2477.4
2.1 | SINAPI | 96523 | ESCAVAÇÃO MANUAL PARA BLOCO DE COROAMENTO OU SAPATA (INCLUINDO ESCAVAÇÃO PARA COLOCAÇÃO DE FÔRMAS). AF_06/2017 | M3 | 19.86 | 93.01 | 118.01 | 2343.68 | 370.75
2.2 | SINAPI | 101616 | PREPARO DE FUNDO DE VALA COM LARGURA MENOR QUE 1,5 M (ACERTO DO SOLO NATURAL). AF_08/2020 | M2 | 16.55 | 6.37 | 8.08 | 133.72 | 340.69
3 |  |  | Infrastrutura |  |  |  |  | 52914.06 | 17
3.1 | SINAPI | 96619 | LASTRO DE CONCRETO MAGRO, APLICADO EM BLOCOS DE COROAMENTO OU SAPATAS, ESPESSURA DE 5 CM. AF_08/2017 | M2 | 16.55 | 41.53 | 52.69 | 872.02 | 20
3.2 | SINAPI | 96543 | ARMAÇÃO DE BLOCO, VIGA BALDRAME E SAPATA UTILIZANDO AÇO CA-60 DE 5 MM - MONTAGEM. AF_06/2017 | KG | 148 | 19.85 | 25.19 | 3728.12 | 16
3.3 | SINAPI | 96545 | ARMAÇÃO DE BLOCO, VIGA BALDRAME OU SAPATA UTILIZANDO AÇO CA-50 DE 8 MM - MONTAGEM. AF_06/2017 | KG | 217.8 | 15.84 | 20.1 | 4377.78 | 49.56
3.4 | SINAPI | 96546 | ARMAÇÃO DE BLOCO, VIGA BALDRAME OU SAPATA UTILIZANDO AÇO CA-50 DE 10 MM - MONTAGEM. AF_06/2017 | KG | 685.79 | 13.8 | 17.51 | 12008.18 | 52.28
3.5 | SINAPI | 92800 | CORTE E DOBRA DE AÇO CA-60, DIÂMETRO DE 5,0 MM. AF_06/2022 | KG | 102 | 9.68 | 12.28 | 1252.56 | 52
3.6 | SINAPI | 92802 | CORTE E DOBRA DE AÇO CA-50, DIÂMETRO DE 8,0 MM. AF_06/2022 | KG | 217.8 | 9.6 | 12.18 | 2652.8 | 354.71
3.7 | SINAPI | 92803 | CORTE E DOBRA DE AÇO CA-50, DIÂMETRO DE 10,0 MM. AF_06/2022 | KG | 16.8 | 8.85 | 11.23 | 188.66 | 1314.32
3.8 | SINAPI | 96535 | FABRICAÇÃO, MONTAGEM E DESMONTAGEM DE FÔRMA PARA SAPATA, EM MADEIRA SERRADA, E=25 MM, 4 UTILIZAÇÕES. AF_06/2017 | M2 | 19.16 | 133.57 | 169.47 | 3247.05 | 354.71
3.9 | SINAPI | 96536 | FABRICAÇÃO, MONTAGEM E DESMONTAGEM DE FÔRMA PARA VIGA BALDRAME, EM MADEIRA SERRADA, E=25 MM, 4 UTILIZAÇÕES. AF_06/2017 | M2 | 24.575 | 68 | 86.28 | 2120.76 | 114.41
3.10 | SETOP | ED-49788 | FORNECIMENTO DE CONCRETO ESTRUTURAL, PREPARADO EM OBRA COM BETONEIRA, COM FCK 30MPA, INCLUSIVE LANÇAMENTO, ADENSAMENTO E ACABAMENTO (FUNDAÇÃO) | M3 | 16.9 | 806.23 | 1022.94 | 17287.69 | 78.12
3.11 | SINAPI | 98557 | IMPERMEABILIZAÇÃO DE SUPERFÍCIE COM EMULSÃO ASFÁLTICA, 2 DEMÃOS AF_06/2018 | M2 | 98.3 | 41.52 | 52.68 | 5178.44 | 44.48
4 |  |  | Estrutura |  |  |  |  | 166404
4.1 | SINAPI | 92759 | ARMAÇÃO DE PILAR OU VIGA DE ESTRUTURA CONVENCIONAL DE CONCRETO ARMADO UTILIZANDO AÇO CA-60 DE 5,0 MM - MONTAGEM. AF_06/2022 | KG | 1240.3 | 19.85 | 25.19 | 31243.16 | 386.05
4.2 | SINAPI | 92761 | ARMAÇÃO DE PILAR OU VIGA DE ESTRUTURA CONVENCIONAL DE CONCRETO ARMADO UTILIZANDO AÇO CA-50 DE 8,0 MM - MONTAGEM. AF_06/2022 | KG | 33.6 | 15.84 | 20.1 | 675.36 | 386.05
4.3 | SINAPI | 92762 | ARMAÇÃO DE PILAR OU VIGA DE ESTRUTURA CONVENCIONAL DE CONCRETO ARMADO UTILIZANDO AÇO CA-50 DE 10,0 MM - MONTAGEM. AF_06/2022 | KG | 1089.7 | 13.8 | 17.51 | 19080.65
4.4 | SINAPI | 92800 | CORTE E DOBRA DE AÇO CA-60, DIÂMETRO DE 5,0 MM. AF_06/2022 | KG | 1240.3 | 9.68 | 12.28 | 15230.88
4.5 | SINAPI | 92802 | CORTE E DOBRA DE AÇO CA-50, DIÂMETRO DE 8,0 MM. AF_06/2022 | KG | 33.6 | 9.6 | 12.18 | 409.25
4.6 | SINAPI | 92803 | CORTE E DOBRA DE AÇO CA-50, DIÂMETRO DE 10,0 MM. AF_06/2022 | KG | 1089.7 | 8.85 | 11.23 | 12237.33
4.7 | SETOP | ED-31568 | FÔRMA E DESFORMA PARA PILAR DE MADEIRA COM TÁBUA E SARRAFO, REAPROVEITAMENTO (5X), EXCLUSIVE ESCORAMENTO | M2 | 19.4525 | 65.91 | 83.63 | 1626.6
4.8 | SETOP | ED-31576 | FÔRMA E DESFORMA PARA VIGA DE MADEIRA COM TÁBUA E SARRAFO, REAPROVEITAMENTO (5X), EXCLUSIVE ESCORAMENTO | M2 | 28.1125 | 59.28 | 75.21 | 2114.15
4.9 | SETOP | ED-49619 | FORNECIMENTO DE CONCRETO ESTRUTURAL, PREPARADO EM OBRA, COM FCK 25MPA, INCLUSIVE LANÇAMENTO, ADENSAMENTO E ACABAMENTO | M3 | 11.02 | 794.09 | 1007.54 | 11103.09
4.10 | ORSE | 07823/ORSE | Laje pré-fabricada treliçada para piso ou cobertura, intereixo 38cm, h=16cm, el. enchimento em EPS h=12cm, inclusive escoramento em madeira e capeamento 4cm. | M2 | 224.09 | 219.59 | 278.62 | 62435.96
4.11 | SETOP | ED-29582 | ARMADURA DE TELA DE AÇO CA-60, SOLDADA TIPO Q-138, DIÂMETRO Ø4,2MM, TRAMA COM DIMENSÃO (100X100)MM, INCLUSIVE ESPAÇADOR, EXCLUSIVE CONCRETO | M2 | 224.09 | 26.8 | 34 | 7619.06
4.12 | SINAPI | 105022 | VERGA PRÉ-MOLDADA PARA JANELAS COM ATÉ 1,5 M DE VÃO. AF_03/2016 | M | 40.6 | 23.15 | 29.37 | 1192.42
4.13 | SINAPI | 105022 | VERGA PRÉ-MOLDADA PARA PORTAS COM ATÉ 1,5 M DE VÃO. AF_03/2016 | M | 8.96 | 23.15 | 29.37 | 263.16
4.14 | SINAPI | 105028 | CONTRAVERGA PRÉ-MOLDADA, ESPESSURA DE *10* CM. AF_03/2024 | M | 40.6 | 22.77 | 28.89 | 1172.93
5 |  |  | Alvenaria |  |  |  |  | 26214.92
5.1 | SETOP | ED-48232 | ALVENARIA DE VEDAÇÃO COM TIJOLO CERÂMICO FURADO, ESP. 14CM, PARA REVESTIMENTO, INCLUSIVE ARGAMASSA PARA ASSENTAMENTO | M2 | 306.301 | 63.58 | 80.67 | 24709.22 | 457.85
5.2 | SINAPI | 93200 | FIXAÇÃO (ENCUNHAMENTO) DE ALVENARIA DE VEDAÇÃO COM ARGAMASSA APLICADA COM BISNAGA. AF_03/2024 | M | 100.38 | 11.82 | 15 | 1505.7
6 |  |  | Cobertura |  |  |  |  | 109575.45
6.1 | ORSE | 12510/ORSE | Estrutura Metálica p/ Cobertura c/Vigas-Treliça Pratt UDC150 e terças em UDC 127, 2 águas, sem lanternin, vãos 20,01 a 30,0m, pintado 1 d oxido ferro + 2 d esmalte epóxi branco, exceto forn. Telhas - Executada | M2 | 184.44 | 201.05 | 255.09 | 47048.8
6.2 | SINAPI | 94216 | Telhamento com telha metálica termoacústica e = 30 mm, com até 2 águas, incluso içamento. af_07/2019 | M2 | 184.44 | 205.16 | 260.31 | 48011.58
6.3 | SETOP | ED-50678 | RUFO E CONTRARRUFO EM CHAPA GALVANIZADA, ESP. 0,65MM ( GSG-24), COM DESENVOLVIMENTO DE 33CM, INCLUSIVE IÇAMENTO MANUAL VERTICAL | M | 48.26 | 47.14 | 59.81 | 2886.43
6.4 | SETOP | ED-50667 | CHAPIM EM CHAPA GALVANIZADA, COM PINGADEIRA, ESP. 0, 65MM (GSG-24), COM DESENVOLVIMENTO DE 35CM, INCLUSIVE IÇAMENTO MANUAL VERTICAL | M | 85.55 | 47.58 | 60.37 | 5164.65
6.5 | SETOP | ED-50662 | CALHA EM CHAPA GALVANIZADA, ESP. 0,5MM (GSG-26), COM DESENVOLVIMENTO DE 40CM, INCLUSIVE IÇAMENTO MANUAL VERTICAL | M | 21.24 | 43.06 | 54.63 | 1160.34
6.6 | ORSE | 12306/ORSE | Impermeabilização c/manta asfáltica 3mm, classe B, estrudada c/reforço de não tecido de poliéster, inclusive aplicação de 1 demão de primer e proteção mecânica traço 1:3 | M2 | 20.895 | 184.76 | 234.42 | 4899.38
6.7 | SETOP | ED-48669 | FORNECIMENTO E ASSENTAMENTO DE TUBO PVC RÍGIDO, DRENAGEM/PLUVIAL, PBV - SÉRIE NORMAL, DN 100 MM (4"), INCLUSIVE CONEXÕES | M | 9.3 | 34.26 | 43.47 | 404.27
7 |  |  | Revestimento |  |  |  |  | 40745.82
7.1 | SINAPI | 87878 | CHAPISCO APLICADO EM ALVENARIAS E ESTRUTURAS DE CONCRETO INTERNAS, COM COLHER DE PEDREIRO. ARGAMASSA TRAÇO 1:3 COM PREPARO MANUAL. AF_10/2022 | M2 | 506.191 | 4.93 | 6.26 | 3168.75
7.2 | SETOP | ED-50759 | REBOCO COM ARGAMASSA, TRAÇO 1:7 (CIMENTO E AREIA), ESP. 20MM, APLICAÇÃO MANUAL, INCLUSIVE ARGAMASSA COM PREPARO MECANIZADO, EXCLUSIVE CHAPISCO | M2 | 506.191 | 32.7 | 41.49 | 21001.82
7.3 | SINAPI | 87415 | APLICAÇÃO MANUAL DE GESSO DESEMPENADO (SEM TALISCAS) EM TETO DE AMBIENTES DE ÁREA ENTRE 5M² E 10M², ESPESSURA DE 1,0CM. AF_03/2023 | M2 | 209.1346 | 35.69 | 45.28 | 9469.41
7.4 | SETOP | ED-50478 | EMASSAMENTO EM PAREDE COM MASSA CORRIDA (PVA), DUAS ( 2) DEMÃOS, INCLUSIVE LIXAMENTO PARA PINTURA | M2 | 296.202 | 18.91 | 23.99 | 7105.84
8 |  |  | Piso |  |  |  |  | 55158.82
8.1 | SINAPI | 95241 | LASTRO DE CONCRETO MAGRO, APLICADO EM PISOS, LAJES SOBRE SOLO OU RADIERS, ESPESSURA DE 5 CM. AF_07/2016 | M2 | 209.1346 | 38.46 | 48.8 | 10205.54
8.2 | SETOP | ED-50566 | CONTRAPISO DESEMPENADO COM ARGAMASSA, TRAÇO 1:3 ( CIMENTO E AREIA), ESP. 20MM | M2 | 209.1346 | 37.42 | 47.48 | 9929.49
8.3 | SETOP | ED-50616 | PISO EM GRANILITE/MARMORITE, ESP. 8MM, ACABAMENTO LAVADO TIPO FULGET, COR NATURAL, MODULAÇÃO DE (1X1)M, INCLUSO JUNTA PLÁSTICA | M2 | 209.1346 | 110.66 | 140.41 | 29363.94 | 64.38 | 128.95 | 163.61 | 10533.21
8.4 | SETOP | ED-50772 | RODAPÉ DE GRANITO, NA COR CINZA ANDORINHA, ESP. 2CM, ALTURA DE 7CM, ACABAMENTO POLIDO, ASSENTAMENTO COM ARGAMASSA INDUSTRIALIZADA, INCLUSIVE REJUNTAMENTO | M | 122.96 | 36.28 | 46.03 | 5659.85
9 |  |  | Instalação hidro -sanitária |  |  |  |  | 354.18 | 0
9.1 | ORSE | 01200/ORSE | Ponto de água fria embutido, c/material pvc rígido soldável Ø 25mm | UND | 2 | 116.07 | 147.27 | 294.54
9.29 | SETOP | ED-32667 | DUCHA PLÁSTICA, SAÍDA COM DIÂMETRO DE 5", INCLUSIVE ACESSÓRIOS | UND | 2 | 23.5 | 29.82 | 59.64
10 |  |  | Intalações Eletricas |  |  |  |  | 22439.93
10.1 | ORSE | 03287/ORSE | Ponto de interruptor 01 seção paralela, embutido, com eletroduto de pvc flexível sanfonado Ø 3/4" | PT | 5 | 218.97 | 277.83 | 1389.15
10.2 | ORSE | 03395/ORSE | Ponto de luz em teto ou parede, com eletroduto de pvc flexivel sanfonado embutido Ø 3/4" | UN | 21 | 277.52 | 352.12 | 7394.52
10.3 | ORSE | 03298/ORSE | Ponto de tomada 2p+t, ABNT, de embutir, 10 A, com eletroduto de pvc flexível sanfonado embutido Ø 3/4", fio rigido 2,5mm² (fio 12), inclusive placa em pvc e aterramento | PT | 25 | 222.37 | 282.14 | 7053.5
10.4 | ORSE | 03397/ORSE | Ponto de tomada 3p para ar condicionado até 3000 va, com eletroduto de pvc flexível sanfonado embutido Ø 3/4", incluindo conjunto astop/30a-220v, inclusive aterramento | PT | 5 | 259.17 | 328.83 | 1644.15
10.5 | ORSE | 03285/ORSE | Ponto de interruptor 03 seções embutido, com eletroduto de pvc flexível sanfonado Ø 3/4" | PT | 2 | 199.37 | 252.96 | 505.92
10.6 | ORSE | 08518/ORSE | Plafon plastico branco com soquete E-27 | UND | 6 | 5 | 6.34 | 38.04
10.7 | ORSE | 12561/ORSE | Lâmpada led 50w de potência, luz branca bivolt, marca LLum ou similar | UND | 4 | 33.91 | 43.03 | 172.12
10.8 | SINAPI | 97610 | Lâmpada compacta de led 10 w, base e27 - fornecimento e instalação. af_09/2024 | UND | 2 | 11.97 | 15.19 | 30.38
10.9 | ORSE | 07716/ORSE | Luminária tipo plafon, 19x19cm, ref: 1L-YJ053601M, Linha Plus Block, Bronzearte ou similar, com lampada bipino G9 - 40w/127v | UND | 15 | 221.32 | 280.81 | 4212.15
11 |  |  | Pintura |  |  |  |  | 20076.48
11.1 | SETOP | ED-50519 | PINTURA COM TEXTURA ACRÍLICA COM DESEMPENADEIRA DE AÇO, INCLUSIVE UMA (1) DEMÃO DE SELADOR ACRÍLICO | M2 | 70.444 | 36.37 | 46.15 | 3250.81
11.2 | SETOP | ED-50451 | PINTURA ACRÍLICA EM PAREDE, DUAS (2) DEMÃOS, EXCLUSIVE SELADOR ACRÍLICO E MASSA ACRÍLICA/CORRIDA (PVA) | M2 | 533.419 | 15.49 | 19.65 | 10481.7
11.3 | SETOP | ED-50452 | PINTURA ACRÍLICA EM TETO, DUAS (2) DEMÃOS, EXCLUSIVE SELADOR ACRÍLICO E MASSA ACRÍLICA/CORRIDA (PVA) | M2 | 209.1346 | 19.57 | 24.83 | 5192.7
11.4 | SETOP | ED-50491 | PINTURA ESMALTE EM ESQUADRIAS DE FERRO, DUAS (2) DEMÃOS, INCLUSIVE UMA (1) DEMÃO DE FUNDO ANTICORROSIVO | M2 | 26.88 | 33.76 | 42.83 | 1151.27
12 |  |  | Esquadria |  |  |  |  | 44967.65
12.1 | SETOP | ED-29484 | JANELA EM ALUMÍNIO DE CORRER COM 2 FOLHAS, LINHA 25/ SUPREMA, ACABAMENTO ANODIZADO NATURAL, INCLUSIVE PERFIS, VIDRO 4MM E INSTALAÇÃO, EXCLUSIVE FERRAGENS PARA JANELA DE ALUMÍNIO DE CORRER | M2 | 33.2 | 875.52 | 1110.86 | 36880.55
12.2 | SETOP | ED-29453 | FERRAGENS PARA JANELA DE ALUMÍNIO PARA CONJUNTO DE DUAS (2) FOLHAS DE CORRER, INCLUSIVE ROLDANAS E ACESSÓRIOS, FORNECIMENTO E INSTALAÇÃO, EXCLUSIVE JANELA | UND | 11 | 88.6 | 112.42 | 1236.62
12.3 | CPU | 01 | Porta em Chapa Metalica 80 x 210 | UND | 8 | 674.9 | 856.31 | 6850.48
13 |  |  | Passeio |  |  |  |  | 13705.47
13.1 | SINAPI | 94990 | EXECUÇÃO DE PASSEIO (CALÇADA) OU PISO DE CONCRETO COM CONCRETO MOLDADO IN LOCO, FEITO EM OBRA, ACABAMENTO CONVENCIONAL, NÃO ARMADO. AF_08/2022 | M3 | 6.4826 | 802.22 | 1017.86 | 6595.73
13.2 | SETOP | ED-14740 | CANALETA PARA DRENAGEM, EM CONCRETO COM FCK 15MPA, MOLDADA IN LOCO, SEÇÃO 15X15CM, FORMA EM MADEIRA, EXCLUSIVE TAMPA, INCLUSIVE ESCAVAÇÃO, REATERRO COM TRANSPORTE E RETIRADA DO MATERIAL ESCAVADO (EM CAÇAMBA) | M | 40.35 | 131.03 | 166.25 | 6708.19
13.3 | ORSE | 04112/ORSE | Grelha em barras de ferro de 1/2", cruzadas, espaçamento 5cm | M2 | 0.4842 | 659.33 | 836.56 | 401.55
14 |  |  | Serviços Complementares |  |  |  |  | 2049.47
14.1 | SETOP | ED-50266 | LIMPEZA FINAL PARA ENTREGA DA OBRA | M2 | 209.13 | 7.72 | 9.8 | 2049.47
SUB - TOTAL: | [7 empty] | 563253.36
Reforma Creche São João
1 |  |  | Demolição / Remoção |  |  |  |  | 58113.59
1.1 | SETOP | ED-48497 | REMOÇÃO MANUAL DE ESQUADRIA METÁLICA, COM REAPROVEITAMENTO, INCLUSIVE MARCO/ALIZAR/GUARNIÇÕES, AFASTAMENTO E EMPILHAMENTO, EXCLUSIVE TRANSPORTE E RETIRADA DO MATERIAL REMOVIDO NÃO REAPROVEITÁVEL | M2 | 37.8 | 19.39 | 24.6 | 929.88
1.2 | SETOP | ED-48494 | REMOÇÃO MANUAL DE FOLHA DE PORTA OU JANELA DE MADEIRA OU METÁLICA, COM REAPROVEITAMENTO, INCLUSIVE AFASTAMENTO E EMPILHAMENTO, EXCLUSIVE TRANSPORTE E RETIRADA DO MATERIAL REMOVIDO NÃO REAPROVEITÁVEL | M2 | 37.8 | 9.43 | 11.96 | 452.09
1.3 | SETOP | ED-48467 | REMOÇÃO DE LOUÇAS (LAVATÓRIO, BANHEIRA, PIA, VASO SANITÁRIO, TANQUE), COM REAPROVEITAMENTO, INCLUSIVE AFASTAMENTO E EMPILHAMENTO, EXCLUSIVE TRANSPORTE E RETIRADA DO MATERIAL REMOVIDO NÃO REAPROVEITÁVEL | UND | 25 | 44.76 | 56.79 | 1419.75
1.4 | SETOP | ED-48470 | REMOÇÃO MANUAL DE METAIS COMUNS E ACABAMENTOS ( TORNEIRA, ACABAMENTO PARA REGISTRO, SIFÃO, ENGATE FLEXÍVEL, ETC.), COM REAPROVEITAMENTO, INCLUSIVE AFASTAMENTO E EMPILHAMENTO, EXCLUSIVE TRANSPORTE E RETIRADA DO MATERIAL REMOVIDO NÃO REAPROVEITÁVEL | UND | 32 | 6.69 | 8.49 | 271.68
1.5 | SETOP | ED-48471 | REMOÇÃO MANUAL DE METAIS EMBUTIDOS (BASE DE REGISTRO, VÁLVULA DE DESCARGA, TORNEIRA ANTIVANDALISMO, ETC.), COM REAPROVEITAMENTO, INCLUSIVE AFASTAMENTO E EMPILHAMENTO, EXCLUSIVE TRANSPORTE E RETIRADA DO MATERIAL REMOVIDO NÃO REAPROVEITÁVEL | UND | 16 | 21.32 | 27.05 | 432.8
1.6 | SETOP | ED-48502 | DEMOLIÇÃO MANUAL DE REVESTIMENTO CERÂMICO, AZULEJO OU LADRILHO HIDRÁULICO, INCLUSIVE AFASTAMENTO E EMPILHAMENTO, EXCLUSIVE DEMOLIÇÃO DO REBOCO OU EMBOÇO, TRANSPORTE E RETIRADA DO MATERIAL DEMOLIDO | M2 | 94.9914 | 21.54 | 27.33 | 2596.08
1.7 | SETOP | ED-48516 | REMOÇÃO MANUAL DE VIDRO EM ESQUADRIAS, COM OU SEM REAPROVEITAMENTO, INCLUSIVE LIMPEZA DO ENCAIXE, AFASTAMENTO E EMPILHAMENTO, EXCLUSIVE TRANSPORTE E RETIRADA DO MATERIAL REMOVIDO NÃO REAPROVEITÁVEL | M2 | 6.72 | 6.82 | 8.65 | 58.13
1.8 | SETOP | ED-48436 | DEMOLIÇÃO MANUAL DE ALVENARIA DE TIJOLO CERÂMICO MACIÇO, INCLUSIVE AFASTAMENTO E EMPILHAMENTO, EXCLUSIVE TRANSPORTE E RETIRADA DO MATERIAL DEMOLIDO | M3 | 0.63 | 158.67 | 201.32 | 126.83
1.9 | ORSE | 09807/ORSE | Pastilha ceramica esmaltada, 5 x 5 cm, marca ATLAS, linha engenharia, ref. Lorca - B11421 ou similar, aplicada com argamassa industrializada ac-ii, rejuntada, exclusive emboço (ou similar) | M2 | 94.9914 | 190.67 | 241.92 | 22979.98
1.10 | ORSE | 09245/ORSE | Vaso sanitário linha infantil, CELITE ou similar c/cx acoplada , inclusive assento sanitário infantil, conjunto de fixação DECA SP13 ou similar, anel de vedação, tubo de ligação com acabamento cromado e engate plástico | UND | 14 | 1155.09 | 1465.58 | 20518.12
1.11 | SETOP | ED-50281 | LAVATÓRIO DE LOUÇA BRANCA SEM COLUNA, TAMANHO PEQUENO, INCLUSIVE ACESSÓRIOS DE FIXAÇÃO, VÁLVULA DE ESCOAMENTO DE METAL COM ACABAMENTO CROMADO, SIFÃO DE METAL TIPO COPO COM ACABAMENTO CROMADO E REJUNTAMENTO, EXCLUSIVE TORNEIRA E ENGATE FLEXÍVEL | UND | 2 | 511.13 | 648.52 | 1297.04
1.12 | SETOP | ED-50330 | TORNEIRA METÁLICA PARA LAVATÓRIO, ABERTURA 1/4 DE VOLTA, ACABAMENTO CROMADO, COM AREJADOR, APLICAÇÃO DE MESA , INCLUSIVE ENGATE FLEXÍVEL METÁLICO | UND | 4 | 107.81 | 136.79 | 547.16
1.13 | SETOP | ED-50297 | BACIA SANITÁRIA (VASO) DE LOUÇA COM CAIXA ACOPLADA, COR BRANCA, INCLUSIVE ACESSÓRIOS DE FIXAÇÃO/VEDAÇÃO, ENGATE FLEXÍVEL METÁLICO E REJUNTAMENTO, EXCLUSIVE ASSENTO | UND | 9 | 567.82 | 720.45 | 6484.05
2 |  |  | Esquadria |  |  |  |  | 26493.43
2.1 | CPU | 01 | Porta em Chapa Metalica 80 x 210 | UND | 18 | 674.9 | 856.31 | 15413.58
2.2 | CPU | 02 | Porta em Chapa Metalica 90 x 210 | UND | 2 | 753.9236 | 956.58 | 1913.16
2.3 | CPU | 04 | Porta em Chapa Metalica 60 x 210 | UND | 3 | 574.88 | 729.41 | 2188.23
2.4 | CPU | 06 | Porta em Chapa Metalica 1,60 x 2,10 de abrir duas folhas | UND | 2 | 1662.4184 | 2109.28 | 4218.56
2.5 | SETOP | ED-50985 | PORTÃO EM CHAPA DE AÇO, TIPO DIAMANTE, ESP. 1,20MM (MSG 18), COM REQUADRO EM CANTONEIRA DE AÇO 1.1/4¿X1/8¿, EXCLUSIVE CADEADO E PINTURA | M2 | 4.2 | 517.91 | 657.12 | 2759.9
3 |  |  | Lavanderia / Cobertura Lavanderia |  |  |  |  | 11923.45
3.1 | SINAPI | 36790 | TANQUE DUPLO EM MARMORE SINTETICO COM CUBA LISA E ESFREGADOR, *110 X 60* CM | UND | 3 | 300.5 | 381.27 | 1143.81
3.2 | SINAPI | 100862 | Suporte mão francesa em aco, abas iguais 40 cm, capacidade minima 70 kg, branco - fornecimento e instalação. af_01/2020 | UND | 9 | 37.91 | 48.1 | 432.9
3.3 | ORSE | 01200/ORSE | Ponto de água fria embutido, c/material pvc rígido soldável Ø 25mm | UND | 6 | 116.07 | 147.27 | 883.62
3.4 | ORSE | 01679/ORSE | Ponto de esgoto com tubo de pvc rígido soldável de Ø 40 mm (lavatórios, mictórios, ralos sifonados, etc...) | UND | 6 | 73.18 | 92.85 | 557.1
3.5 | SINAPI | 44945 | SIFAO / TUBO SINFONADO EXTENSIVEL/SANFONADO, UNIVERSAL/ SIMPLES, ENTRE *50 A 70* CM, DE PLASTICO BRANCO | UND | 6 | 9.71 | 12.32 | 73.92
3.6 | SINAPI | 11831 | TORNEIRA PLASTICA PARA TANQUE 1/2" OU 3/4" COM BICO PARA MANGUEIRA | UND | 6 | 18.58 | 23.57 | 141.42
3.7 | SETOP | ED-48231 | ALVENARIA DE VEDAÇÃO COM TIJOLO CERÂMICO FURADO, ESP. 9CM, PARA REVESTIMENTO, INCLUSIVE ARGAMASSA PARA ASSENTAMENTO | M2 | 7.65 | 54.69 | 69.39 | 530.83
3.8 | SINAPI | 87878 | CHAPISCO APLICADO EM ALVENARIAS E ESTRUTURAS DE CONCRETO INTERNAS, COM COLHER DE PEDREIRO. ARGAMASSA TRAÇO 1:3 COM PREPARO MANUAL. AF_10/2022 | M2 | 15.3 | 4.93 | 6.26 | 95.78
3.9 | SETOP | ED-50759 | REBOCO COM ARGAMASSA, TRAÇO 1:7 (CIMENTO E AREIA), ESP. 20MM, APLICAÇÃO MANUAL, INCLUSIVE ARGAMASSA COM PREPARO MECANIZADO, EXCLUSIVE CHAPISCO | M2 | 15.3 | 32.7 | 41.49 | 634.8
3.10 | ORSE | 12509/ORSE | Estrutura Metálica p/ Cobertura c/Vigas-Treliça Pratt e terças em UDC 127, 2 águas, sem lanternin, vãos 10,01 a 20,0m, pintada 1 d oxido ferro + 2 d esmalte epóxi branco, exceto forn. Telhas - Executada | M2 | 14.36 | 199.93 | 253.67 | 3642.7
3.11 | SETOP | ED-13852 | COBERTURA EM TELHA METÁLICA GALVANIZADA ONDULADA, TIPO SIMPLES, ESP. 0,50MM, ACABAMENTO NATURAL, INCLUSIVE ACESSÓRIOS PARA FIXAÇÃO, FORNECIMENTO E INSTALAÇÃO | M2 | 14.36 | 125.41 | 159.12 | 2284.96
3.12 | SETOP | ED-50842 | PILAR EM CONCRETO APARENTE 20 MPa, INCLUSIVE ARMAÇÃO, FÔRMA PLASTIFICADA E DESFORMA | M3 | 0.14 | 3152.9 | 4000.4 | 560.06
3.13 | SETOP | ED-50850 | VIGA DE 0,21 A 0,35 M DE LARGURA EM CONCRETO 20MPa, APARENTE, ARMAÇÃO, FÔRMA PLASTIFICADA, ESCORAMENTO E DESFORMA | M3 | 0.097875 | 2146.11 | 2722.98 | 272.3
3.14 | ORSE | 04112/ORSE | Grelha em barras de ferro de 1/2", cruzadas, espaçamento 5cm | M2 | 0.804 | 659.33 | 836.56 | 669.25
4 |  |  | Impermeabilização |  |  |  |  | 6103.7
4.1 | ORSE | 10026/ORSE | Impermeabilização - Aplicação de 1 demão de asfalto elastomérico, sem armação de estrudante, em calhas e lajes descobertas, Denverpren ou similar | M2 | 83.1 | 57.89 | 73.45 | 6103.7
5 |  |  | Pintura |  |  |  |  | 36411.44
5.1 | SETOP | ED-50491 | PINTURA ESMALTE EM ESQUADRIAS DE FERRO, DUAS (2) DEMÃOS, INCLUSIVE UMA (1) DEMÃO DE FUNDO ANTICORROSIVO | M2 | 97.44 | 33.76 | 42.83 | 4173.36
5.2 | SETOP | ED-50505 | LIXAMENTO MANUAL EM PAREDE PARA REMOÇÃO DE TINTA | M2 | 971.93 | 3.16 | 4.01 | 3897.44
5.3 | SETOP | ED-50451 | PINTURA ACRÍLICA EM PAREDE, DUAS (2) DEMÃOS, COM APLICAÇÃO MANUAL, EXCLUSIVE SELADOR ACRÍLICO E MASSA ACRÍLICA/CORRIDA (PVA) | M2 | 971.93 | 15.49 | 19.65 | 19098.42
5.4 | SETOP | ED-50452 | PINTURA ACRÍLICA EM TETO, DUAS (2) DEMÃOS, COM APLICAÇÃO MANUAL, EXCLUSIVE SELADOR ACRÍLICO E MASSA ACRÍLICA/ CORRIDA (PVA) | M2 | 372.22 | 19.57 | 24.83 | 9242.22
SUB - TOTAL: | [7 empty] | 139045.61
TOTAL: | [7 empty] | 702298.97 | #REF! | #REF!
|  |  | ____________________________________________________________________________ | ___________________________________________________
|  |  | Engenheiro Responsável | Jair Cavalcante Barbosa
|  |  | Gerrard Tayon Ferreira Lopo | Prefeito Municipal
CREA: 289963 MG

## CRON
CRONOGRAMA FÍSICO-FINANCEIRO
Projeto: Reforma e Ampliação da creche Municipal São João
Valor: 702.303,58 Reias | [5 empty] | Data: 16/07/2025
Prazo de Execução: 180 Dias
ITEM | DESCRIÇÃO | FÍSICO/ FINANCEIRO | MÊS 01 | MÊS 02 | MÊS 03 | MÊS 04 | MÊS 05 | MÊS 06 | TOTAL
AMPLIAÇÃO CRECHE MUNICIPAL SÃO JOÃO
1 | Serviços preliminares | 1.095% | MÊS 01: 100% | 100%
|  | 6169.71 | MÊS 01: 6169.71 | 6169.71
2 | Movimentos de Terras para Fundação | 0.4398% | MÊS 01: 100% | 100%
|  | 2477.4 | MÊS 01: 2477.4 | 2477.4
3 | Infrastrutura | 9.394% | MÊS 01: 0%; MÊS 02: 100% | 100%
|  | 52914.06 | MÊS 01: 0; MÊS 02: 52914.06; MÊS 03: 0 | 52914.06
4 | Estrutura | 29.54% | 0% | 25% | 75% | 0% |  |  | 100%
|  | 166404 | 0 | 41601 | 124803 | 0 |  |  | 166404
5 | Alvenaria | 4.654% |  | 0% | 10% | 70% | 20% |  | 100%
|  | 26214.92 | 0 | 0 | 2621.492 | 18350.444 | 5242.984 |  | 26214.92
6 | Cobertura | 19.45% | MÊS 02: 0%; MÊS 03: 0%; MÊS 05: 100% | 100%
|  | 109575.45 | 0 | 0 | 0 | 0 | 109575.45 | 0 | 109575.45
7 | Revestimento | 7.234% | MÊS 03: 25%; MÊS 04: 25%; MÊS 05: 50% | 100%
|  | 40745.82 | 0 | 0 | 10186.455 | 10186.455 | 20372.91 | 0 | 40745.82
8 | Piso | 9.793% | MÊS 03: 10%; MÊS 04: 25%; MÊS 05: 65% | 100%
|  | 55158.82 | 0 | 0 | 5515.882 | 13789.705 | 35853.233 | 0 | 55158.82
9 | Instalação hidro -sanitária | 0.06288% | MÊS 04: 50%; MÊS 05: 50% | 100%
|  | 354.18 | 0 | 0 | 0 | 177.09 | 177.09 |  | 354.18
10 | Intalações Eletricas | 3.984% | MÊS 04: 30%; MÊS 05: 60%; MÊS 06: 10% | 100%
|  | 22439.93 | 0 | 0 | 0 | 6731.979 | 13463.958 | 2243.993 | 22439.93
11 | Pintura | 3.564% | MÊS 06: 100% | 100%
|  | 20076.48 | 0 | 0 | 0 | 0 | 0 | 20076.48 | 20076.48
12 | Esquadria | 7.984% | MÊS 04: 50%; MÊS 05: 50% | 100%
|  | 44967.65 | 0 | 0 | 0 | 22483.825 | 22483.825 | 0 | 44967.65
13 | Passeio | 2.433% | MÊS 05: 100% | 100%
|  | 13705.47 | 0 | 0 | 0 | 0 | 13705.47 | 0 | 13705.47
14 | Serviços Complementares | 0.3639% | MÊS 04: 0%; MÊS 06: 100% | 100%
|  | 2049.47 | 0 | 0 | 0 | 0 | 0 | 2049.47 | 2049.47
SUB TOTAL |  | 100% | 1.231% | 13.46% | 20.38% | 12.73% | 39.21% | 4.327% | 100%
|  | 563253.36 | 8647.11 | 94515.06 | 143126.829 | 71719.498 | 220874.92 | 24369.943 | 563253.36
REFORMA CRECHE MUNICIPAL SÃO JOÃO
1 | Demolição / Remoção | 41.79% | MÊS 03: 60%; MÊS 04: 40% | 100%
|  | 58113.59 |  | 0 | 34868.154 | 23245.436 | 0 | 0 | 58113.59
2 | Esquadria | 19.05% | MÊS 03: 20%; MÊS 04: 70%; MÊS 05: 10% | 100%
|  | 26493.43 | MÊS 03: 5298.686; MÊS 04: 18545.401; MÊS 05: 2649.343 | 26493.43
3 | Lavanderia / Cobertura Lavanderia | 8.575% | MÊS 04: 0%; MÊS 05: 100% | 100%
|  | 11923.45 | MÊS 03: 0; MÊS 04: 0; MÊS 05: 11923.45 | 11923.45
4 | Impermeabilização | 4.39% | MÊS 04: 0%; MÊS 05: 100% | 100%
|  | 6103.7 | MÊS 04: 0; MÊS 05: 6103.7 | 6103.7
5 | Pintura | 26.19% | MÊS 06: 100% | 100%
|  | 36411.44 | MÊS 05: 0; MÊS 06: 36411.44 | 36411.44
SUB TOTAL |  | 100% | 0% | 0% | 80% | 110% | 210% | 100% | 100%
|  | 139045.61 | 0 | 0 | 40166.84 | 41790.837 | 20676.493 | 36411.44 | 139045.61
TOTAL |  | 100% | 1.231% | 13.46% | 26.1% | 16.16% | 34.39% | 8.655% | 100%
|  | 702298.97 | 8647.11 | 94515.06 | 183293.669 | 113510.335 | 241551.413 | 60781.383 | 702298.97
| ____________________________________________________________________________ |  | MÊS 03: ___________________________________________________
| Engenheiro Responsável |  | MÊS 03: Jair Cavalcante Barbosa
| Gerrard Tayon Ferreira Lopo |  | MÊS 03: Prefeito Municipal
CREA: 289963

## MEMORIA DE CÁLCULO
MEMORIA DE CÁLCULO
OBJETO: | Reforma e Ampliação da creche Municipal São João
LOCAL: | Creche Municipal São João - São João Das Missões/MG
Reforma e Ampliação da creche Municipal São João e Ampliação da Escola Municipal Teodomiro Correa
1 | SERVIÇOS PRELIMINARES
DESCRIÇÃO: |  |  | FORNECIMENTO E COLOCAÇÃO DE PLACA DE OBRA EM CHAPA GALVANIZADA (3,00 X 1,5 0 M)
CÓDIGO:
|  |  | Repet. |  |  |  |  | Unidade
|  |  | 1 |  |  |  |  | 1
TOTAL | [7 empty] | 1
DESCRIÇÃO: |  |  | REVOLVIMENTO E LIMPEZA MANUAL DE SOLO. AF_05/2018
CÓDIGO:
|  |  | Area |  |  |  |  | Unidade
Edificação |  | (11,95*6,01)+(15,15*8,25) | 196.807 |  |  |  |  | 196.807
TOTAL | [7 empty] | 196.807
DESCRIÇÃO: |  |  | Locação de construção de edificação até 200m2, inclusive execução de gabarito de madeira
CÓDIGO:
|  |  | Area |  |  |  |  | Unidade
Edificação |  | (11,95*6,01)+(15,15*8,25) | 196.807 |  |  |  |  | 196.807
TOTAL | [7 empty] | 196.807
2 | Movimentos de Terras para Fundação |  |  |  | Area | desconto (m²) | Repet | Area total (m²)
DESCRIÇÃO: |  |  | ESCAVAÇÃO MANUAL PARA BLOCO DE COROAMENTO OU SAPATA (INCLUINDO ESCAVAÇÃO PARA COLOCAÇÃO DE FÔRMAS). AF_06/2017
CÓDIGO:
|  |  | Volume |  |  |  |  | Unidade
Edificação |  | (1,20*0,8*0,8*5)+(1,20*0,8*0,9*3)+(1,20*0,7*0,9*4)+(1,20*0,8*0,8*3)+(1,20*0,8*0,6*10)+(1,20*0,9*0,8*2)+(1,20*0,85*0,6) | 19.86 |  |  |  |  | 19.86
TOTAL | [7 empty] | 19.86
DESCRIÇÃO: |  |  | PREPARO DE FUNDO DE VALA COM LARGURA MENOR QUE 1,5 M (ACERTO DO SOLO NATURAL). AF_08/2020
CÓDIGO:
|  |  | Area |  |  |  |  | Unidade
Edificação |  | (0,8*0,8*5)+(0,8*0,9*3)+(0,7*0,9*4)+(0,8*0,8*3)+(0,8*0,6*10)+(0,9*0,8*2)+(0,85*0,6) | 16.55 |  |  |  |  | 16.55
TOTAL | [7 empty] | 16.55
3 | Infrastrutura
DESCRIÇÃO: |  |  | LASTRO DE CONCRETO MAGRO, APLICADO EM BLOCOS DE COROAMENTO OU SAPATAS, ESPESSURA DE 5 CM. AF_08/2017
CÓDIGO:
|  |  | Volume |  |  |  |  | Unidade
Edificação |  | (0,8*0,8*5)+(0,8*0,9*3)+(0,7*0,9*4)+(0,8*0,8*3)+(0,8*0,6*10)+(0,9*0,8*2)+(0,85*0,6) | 16.55 |  |  |  |  | 16.55
TOTAL | [7 empty] | 16.55
DESCRIÇÃO: |  |  | ARMAÇÃO DE BLOCO, VIGA BALDRAME E SAPATA UTILIZANDO AÇO CA-60 DE 5 MM - MONTAGEM. AF_06/2017
CÓDIGO:
Unidade
Edificação |  | projeto estrutural | 148 |  |  |  |  | 148
TOTAL | [7 empty] | 148
DESCRIÇÃO: |  |  | ARMAÇÃO DE BLOCO, VIGA BALDRAME OU SAPATA UTILIZANDO AÇO CA-50 DE 8 MM - MONTAGEM. AF_06/2017
CÓDIGO:
Unidade
Edificação |  | projeto estrutural | 217.8 |  |  |  |  | 217.8
TOTAL | [7 empty] | 217.8
DESCRIÇÃO: |  |  | ARMAÇÃO DE BLOCO, VIGA BALDRAME OU SAPATA UTILIZANDO AÇO CA-50 DE 10 MM - MONTAGEM. AF_06/2017
CÓDIGO:
Unidade
Edificação |  | projeto estrutural | 685.79 |  |  |  |  | 685.79
TOTAL | [7 empty] | 685.79
DESCRIÇÃO: |  |  | CORTE E DOBRA DE AÇO CA-60, DIÂMETRO DE 5,0 MM. AF_06/2022
CÓDIGO:
Unidade
Edificação |  | projeto estrutural | 102 |  |  |  |  | 102
TOTAL | [7 empty] | 102
DESCRIÇÃO: |  |  | CORTE E DOBRA DE AÇO CA-50, DIÂMETRO DE 8,0 MM. AF_06/2022
CÓDIGO:
Unidade
Edificação |  | projeto estrutural | 217.8 |  |  |  |  | 217.8
TOTAL | [7 empty] | 217.8
DESCRIÇÃO: |  |  | CORTE E DOBRA DE AÇO CA-50, DIÂMETRO DE 10,0 MM. AF_06/2022
CÓDIGO:
Unidade
Edificação |  | projeto estrutural | 16.8 |  |  |  |  | 16.8
TOTAL | [7 empty] | 16.8
DESCRIÇÃO: |  |  | FABRICAÇÃO, MONTAGEM E DESMONTAGEM DE FÔRMA PARA SAPATA, EM MADEIRA SERRADA, E=25 MM, 4 UTILIZAÇÕES. AF_06/2017
CÓDIGO:
Unidade
Edificação |  | projeto estrutural | 19.16 |  |  |  |  | 19.16
TOTAL | [7 empty] | 19.16
DESCRIÇÃO: |  |  | FABRICAÇÃO, MONTAGEM E DESMONTAGEM DE FÔRMA PARA VIGA BALDRAME, EM MADEIRA SERRADA, E=25 MM, 4 UTILIZAÇÕES. AF_06/2017
CÓDIGO:
Unidade
Edificação |  | projeto estrutural | 24.58 |  |  |  |  | 24.58
TOTAL | [7 empty] | 24.58
DESCRIÇÃO: |  |  | FORNECIMENTO DE CONCRETO ESTRUTURAL, PREPARADO EM OBRA COM BETONEIRA, COM FCK 30MPA, INCLUSIVE LANÇAMENTO, ADENSAMENTO E ACABAMENTO (FUNDAÇÃO)
CÓDIGO:
Unidade
Edificação |  | projeto estrutural | 16.9 |  |  |  |  | 16.9
TOTAL | [7 empty] | 16.9
DESCRIÇÃO: |  |  | IMPERMEABILIZAÇÃO DE SUPERFÍCIE COM EMULSÃO ASFÁLTICA, 2 DEMÃOS AF_06/2018
CÓDIGO:
Unidade
Edificação |  | projeto estrutural | 98.3 |  |  |  |  | 98.3
TOTAL | [7 empty] | 98.3
4 | Estrutura
DESCRIÇÃO: |  |  | ARMAÇÃO DE PILAR OU VIGA DE ESTRUTURA CONVENCIONAL DE CONCRETO ARMADO UTILIZANDO AÇO CA-60 DE 5,0 MM - MONTAGEM. AF_06/2022
CÓDIGO:
Unidade
Edificação |  | projeto estrutural | 1240.3 |  |  |  |  | 1240.3
TOTAL | [7 empty] | 1240.3
DESCRIÇÃO: |  |  | ARMAÇÃO DE PILAR OU VIGA DE ESTRUTURA CONVENCIONAL DE CONCRETO ARMADO UTILIZANDO AÇO CA-50 DE 8,0 MM - MONTAGEM. AF_06/2022
CÓDIGO:
Unidade
Edificação |  | projeto estrutural | 33.6 |  |  |  |  | 33.6
TOTAL | [7 empty] | 33.6
DESCRIÇÃO: |  |  | ARMAÇÃO DE PILAR OU VIGA DE ESTRUTURA CONVENCIONAL DE CONCRETO ARMADO UTILIZANDO AÇO CA-50 DE 10,0 MM - MONTAGEM. AF_06/2022
CÓDIGO:
Unidade
Edificação |  | projeto estrutural | 1089.7 |  |  |  |  | 1089.7
TOTAL | [7 empty] | 1089.7
DESCRIÇÃO: |  |  | CORTE E DOBRA DE AÇO CA-60, DIÂMETRO DE 5,0 MM. AF_06/2022
CÓDIGO:
Unidade
Edificação |  | projeto estrutural | 1240.3 |  |  |  |  | 1240.3
TOTAL | [7 empty] | 1240.3
DESCRIÇÃO: |  |  | CORTE E DOBRA DE AÇO CA-50, DIÂMETRO DE 8,0 MM. AF_06/2022
CÓDIGO:
Unidade
Edificação |  | projeto estrutural | 33.6 |  |  |  |  | 33.6
TOTAL | [7 empty] | 33.6
DESCRIÇÃO: |  |  | CORTE E DOBRA DE AÇO CA-50, DIÂMETRO DE 10,0 MM. AF_06/2022
CÓDIGO:
Unidade
Edificação |  | projeto estrutural | 1089.7 |  |  |  |  | 1089.7
TOTAL | [7 empty] | 1089.7
DESCRIÇÃO: |  |  | FÔRMA E DESFORMA PARA PILAR DE MADEIRA COM TÁBUA E SARRAFO, REAPROVEITAMENTO (5X), EXCLUSIVE ESCORAMENTO
CÓDIGO:
Unidade
Edificação |  | projeto estrutural | 19.45 |  |  |  |  | 19.45
TOTAL | [7 empty] | 19.45
DESCRIÇÃO: |  |  | FÔRMA E DESFORMA PARA VIGA DE MADEIRA COM TÁBUA E SARRAFO, REAPROVEITAMENTO (5X), EXCLUSIVE ESCORAMENTO
CÓDIGO:
Unidade
Edificação |  | projeto estrutural | 28.11 |  |  |  |  | 28.11
TOTAL | [7 empty] | 28.11
DESCRIÇÃO: |  |  | FORNECIMENTO DE CONCRETO ESTRUTURAL, PREPARADO EM OBRA, COM FCK 25MPA, INCLUSIVE LANÇAMENTO, ADENSAMENTO E ACABAMENTO
CÓDIGO:
Unidade
Edificação |  | projeto estrutural | 11.02 |  |  |  |  | 11.02
TOTAL | [7 empty] | 11.02
DESCRIÇÃO: |  |  | Laje pré-fabricada treliçada para piso ou cobertura, intereixo 38cm, h=16cm, el. enchimento em EPS h=12cm, inclusive escoramento em madeira e capeamento 4cm.
CÓDIGO:
Unidade
Edificação |  | projeto estrutural | 224.09 |  |  |  |  | 224.09
TOTAL | [7 empty] | 224.09
DESCRIÇÃO: |  |  | ARMADURA DE TELA DE AÇO CA-60, SOLDADA TIPO Q-138, DIÂMETRO Ø4,2MM, TRAMA COM DIMENSÃO (100X100)MM, INCLUSIVE ESPAÇADOR, EXCLUSIVE CONCRETO
CÓDIGO:
Unidade
Edificação |  | projeto estrutural | 224.09 |  |  |  |  | 224.09
TOTAL | [7 empty] | 224.09
DESCRIÇÃO: |  |  | VERGA PRÉ-MOLDADA PARA JANELAS COM ATÉ 1,5 M DE VÃO. AF_03/2016
CÓDIGO:
|  |  | LV | COMP.VERGA |  | REPETIÇÃO |  | Unidade
JANELAS 3,00 X 1,20 |  | (lv/2,5)+lv | 3 | 4.2 |  | 7 |  | 29.4
JANELAS 2,00 X 1,20 |  | (lv/2,5)+lv | 2 | 2.8 |  | 4 |  | 11.2
TOTAL | [7 empty] | 40.6
DESCRIÇÃO: |  |  | VERGA PRÉ-MOLDADA PARA PORTAS COM ATÉ 1,5 M DE VÃO. AF_03/2016
CÓDIGO:
|  |  | LV | COMP.VERGA |  | REPETIÇÃO |  | Unidade
PORTA 80X210 |  | (lv/2,5)+lv | 0.8 | 1.12 |  | 8 |  | 8.96
|  | (lv/2,5)+lv |  | 0 |  | 1 |  | 0
TOTAL | [7 empty] | 8.96
DESCRIÇÃO: |  |  | VERGA PRÉ-MOLDADA PARA JANELAS COM ATÉ 1,5 M DE VÃO. AF_03/2016
CÓDIGO:
|  |  | LV | COMP.VERGA |  | REPETIÇÃO |  | Unidade
JANELAS 3,00 X 1,20 |  | (lv/2,5)+lv | 3 | 4.2 |  | 7 |  | 29.4
JANELAS 2,00 X 1,20 |  | (lv/2,5)+lv | 2 | 2.8 |  | 4 |  | 11.2
TOTAL | [7 empty] | 40.6
5 | Alvenaria
DESCRIÇÃO: |  |  | ALVENARIA DE VEDAÇÃO COM TIJOLO CERÂMICO FURADO, ESP. 14CM, PARA REVESTIMENTO, INCLUSIVE ARGAMASSA PARA ASSENTAMENTO
CÓDIGO:
|  |  | Perimetro | Altura | Area | Desconto da Area porta e janela | Repetição | Area total (m²)
perimetro |  | 7,20+1,80+1,20+2,75+8,25+2,5+1,35+2,50+8,25+15,15+5,71+5,71+5,71+11,95+20,35 | 100.38 | 2.7 | 271.026 | 48.24 | 1 | 222.786
platibanda |  | 15+8,25+8,99+11,95+5,71+20,35 | 70.25 | 1.1 | 77.275 |  | 1 | 77.275
platibanda |  | 1,05+1,05+7,95+10,75 | 20.8 | 0.3 | 6.24 |  | 1 | 6.24
TOTAL | [7 empty] | 306.301
DESCRIÇÃO: |  |  | FIXAÇÃO (ENCUNHAMENTO) DE ALVENARIA DE VEDAÇÃO COM ARGAMASSA APLICADA COM BISNAGA. AF_03/2024
CÓDIGO:
|  |  | Perimetro |  | Repet. |  |  | UNID
perimetro |  | 7,20+1,80+1,20+2,75+8,25+2,5+1,35+2,50+8,25+15,15+5,71+5,71+5,71+11,95+20,35 | 100.38 |  | 0 |  | 1 | 100.38
[5 empty] | 0 |  | 1 | 0
[5 empty] | 0 |  | 1 | 0
TOTAL | [7 empty] | 100.38
6 | Cobertura
DESCRIÇÃO: |  |  | Estrutura Metálica p/ Cobertura c/Vigas-Treliça Pratt UDC150 e terças em UDC 127, 2 águas, sem lanternin, vãos 20,01 a 30,0m, pintado 1 d oxido ferro + 2 d esmalte epóxi branco, exceto forn. Telhas - Executada
CÓDIGO:
|  |  | Comprimento | Largura | Repet. | Area |  | Area total (m²)
cobertura |  | (5,41*12,10)+(7,95*14,85) |  |  | 1 | 184.44 |  | 184.44
TOTAL | [7 empty] | 184.44
DESCRIÇÃO: |  |  | Telhamento com telha metálica termoacústica e = 30 mm, com até 2 águas, incluso içamento. af_07/2019
CÓDIGO:
|  |  | Comprimento | Largura | Repet. | Area |  | Area total (m²)
cobertura |  | (5,41*12,10)+(7,95*14,85) |  |  | 1 | 184.44 |  | 184.44
TOTAL | [7 empty] | 184.44
DESCRIÇÃO: |  |  | RUFO E CONTRARRUFO EM CHAPA GALVANIZADA, ESP. 0,65MM ( GSG-24), COM DESENVOLVIMENTO DE 33CM, INCLUSIVE IÇAMENTO MANUAL VERTICAL
CÓDIGO:
|  |  | Perimetro |  | Repet. |  |  | Comprimento Total (m)
cobertura |  | 20,05+5,41+14,85+7,95 | 48.26 |  | 1 |  |  | 48.26
TOTAL | [7 empty] | 48.26
DESCRIÇÃO: |  |  | CHAPIM EM CHAPA GALVANIZADA, COM PINGADEIRA, ESP. 0, 65MM (GSG-24), COM DESENVOLVIMENTO DE 35CM, INCLUSIVE IÇAMENTO MANUAL VERTICAL
CÓDIGO:
|  |  | Perimetro |  | Repet. |  |  | Area total (m²)
cobertura |  | 15+20,35+5,86+11,95+9,14+8,25+15 | 85.55 |  | 1 |  |  | 85.55
TOTAL | [7 empty] | 85.55
DESCRIÇÃO: |  |  | CALHA EM CHAPA GALVANIZADA, ESP. 0,5MM (GSG-26), COM DESENVOLVIMENTO DE 40CM, INCLUSIVE IÇAMENTO MANUAL VERTICAL
CÓDIGO:
|  |  | Perimetro |  | Repet. |  |  | Area total (m²)
cobertura |  | 9,14+12,10 | 21.24 |  | 1 |  |  | 21.24
TOTAL | [7 empty] | 21.24
DESCRIÇÃO: |  |  | Impermeabilização c/manta asfáltica 3mm, classe B, estrudada c/reforço de não tecido de poliéster, inclusive aplicação de 1 demão de primer e proteção mecânica traço 1:3
CÓDIGO:
|  |  | Comprimento | Largura | Repet. | Area |  | Area total (m²)
CALHA |  | 7,95+11,95 | 19.9 | 1.05 | 1 | 20.895 |  | 20.895
|  | TODOS OS AMBIENTES |  |  | 1 | 0 |  | 0
TOTAL | [7 empty] | 20.895
DESCRIÇÃO: |  |  | FORNECIMENTO E ASSENTAMENTO DE TUBO PVC RÍGIDO, DRENAGEM/PLUVIAL, PBV - SÉRIE NORMAL, DN 100 MM (4"), INCLUSIVE CONEXÕES
CÓDIGO:
|  |  | Comprimento |  | Repet. |  |  | Comprimento Total (m)
Drenagem Pluvial |  | 3.1 | 3.1 |  | 3 |  |  | 9.3
TOTAL | [7 empty] | 9.3
7 | Revestimento
DESCRIÇÃO: |  |  | CHAPISCO APLICADO EM ALVENARIAS E ESTRUTURAS DE CONCRETO INTERNAS, COM COLHER DE PEDREIRO. ARGAMASSA TRAÇO 1:3 COM PREPARO MANUAL. AF_10/2022
CÓDIGO:
|  |  | Comprimento | Altura | Area | Desconto da Area porta e janela | Repetição | Area total (m²)
SALA 01 |  | 7,05+4,7+1,95+1,20+2,75+8,25 | 25.9 | 2.7 | 69.93 | 7.68 | 1 | 62.25
SALA 02 |  | 5+8,25+2,5+1,35+2,5+6,90 | 26.5 | 2.7 | 71.55 | 7.68 | 1 | 63.87
SALA 03 |  | 8,25+4,85+8,25+4,85 | 26.2 | 2.7 | 70.74 | 12.48 | 1 | 58.26
SALA 04 |  | 5,83+5,71+5,83+5,71 | 23.08 | 2.7 | 62.316 | 6 | 1 | 56.316
SALA 05 |  | 5,71+5,68+5,71+5,68 | 22.78 | 2.7 | 61.506 | 6 | 1 | 55.506
PARTE EXTERNA |  | 20,35+6,01+11,95+0,86+1,20+2,35+1,35+5,70+1,20+1,95+15,15 | 68.07 | 2.7 | 183.789 | 48.24 | 1 | 135.549
PLATIBANDA |  | 5,86+20,35+15,15+8,99+11,65 | 62 | 1.1 | 68.2 | 0 | 1 | 68.2
PLATIBANDA 02 |  | 1,20+10,60+7,95+1,05 | 20.8 | 0.3 | 6.24 | 0 | 1 | 6.24
TOTAL | [7 empty] | 506.191
DESCRIÇÃO: |  |  | REBOCO COM ARGAMASSA, TRAÇO 1:7 (CIMENTO E AREIA), ESP. 20MM, APLICAÇÃO MANUAL, INCLUSIVE ARGAMASSA COM PREPARO MECANIZADO, EXCLUSIVE CHAPISCO
CÓDIGO:
|  |  | Comprimento | Altura | Area | Desconto da Area porta e janela | Repetição | Area total (m²)
SALA 01 |  | 7,05+4,7+1,95+1,20+2,75+8,25 | 25.9 | 2.7 | 69.93 | 7.68 | 1 | 62.25
SALA 02 |  | 5+8,25+2,5+1,35+2,5+6,90 | 26.5 | 2.7 | 71.55 | 7.68 | 1 | 63.87
SALA 03 |  | 8,25+4,85+8,25+4,85 | 26.2 | 2.7 | 70.74 | 12.48 | 1 | 58.26
SALA 04 |  | 5,83+5,71+5,83+5,71 | 23.08 | 2.7 | 62.316 | 6 | 1 | 56.316
SALA 05 |  | 5,71+5,68+5,71+5,68 | 22.78 | 2.7 | 61.506 | 6 | 1 | 55.506
PARTE EXTERNA |  | 20,35+6,01+11,95+0,86+1,20+2,35+1,35+5,70+1,20+1,95+15,15 | 68.07 | 2.7 | 183.789 | 48.24 | 1 | 135.549
PLATIBANDA |  | 5,86+20,35+15,15+8,99+11,65 | 62 | 1.1 | 68.2 | 0 | 1 | 68.2
PLATIBANDA 02 |  | 1,20+10,60+7,95+1,05 | 20.8 | 0.3 | 6.24 | 0 | 1 | 6.24
TOTAL | [7 empty] | 506.191
DESCRIÇÃO: |  |  | APLICAÇÃO MANUAL DE GESSO DESEMPENADO (SEM TALISCAS) EM TETO DE AMBIENTES DE ÁREA ENTRE 5M² E 10M², ESPESSURA DE 1,0CM. AF_03/2023
CÓDIGO:
|  |  | Comprimento | Altura | Area | Desconto da Area porta e janela | Repetição | Area total (m²)
SALA 01 |  | 4,7+7,05+1,8+1,20+2,75+8,25 | 0 | 0 | 36.44 | 0 | 1 | 36.44
SALA 02 |  | 8,25+2,5+2,35+7,05+5 | 0 | 0 | 37.88 | 0 | 1 | 37.88
SALA 03 |  | 8,25+4,85+8,25+4,85 | 8.25 | 4.85 | 40.0125 | 0 | 1 | 40.0125
SALA 04 |  | 5,71+5,83+5,71+5,83 | 5.71 | 5.83 | 33.2893 | 0 | 1 | 33.2893
SALA 05 |  | 5,68+5,71+5,68+5,71 | 5.71 | 5.68 | 32.4328 | 0 | 1 | 32.4328
AREA DE CIRCULAÇÃO |  | 1,95+2,40+1,20+2,35+1,35+1,50+7,95+10,60+1,20 |  |  | 29.08 | 0 | 1 | 29.08
TOTAL | [7 empty] | 209.1346
DESCRIÇÃO: |  |  | EMASSAMENTO EM PAREDE COM MASSA CORRIDA (PVA), DUAS ( 2) DEMÃOS, INCLUSIVE LIXAMENTO PARA PINTURA
CÓDIGO:
|  |  | Comprimento | Altura | Area | Desconto da Area porta e janela | Repetição | Area total (m²)
SALA 01 |  | 7,05+4,7+1,95+1,20+2,75+8,25 | 25.9 | 2.7 | 69.93 | 7.68 | 1 | 62.25
SALA 02 |  | 5+8,25+2,5+1,35+2,5+6,90 | 26.5 | 2.7 | 71.55 | 7.68 | 1 | 63.87
SALA 03 |  | 8,25+4,85+8,25+4,85 | 26.2 | 2.7 | 70.74 | 12.48 | 1 | 58.26
SALA 04 |  | 5,83+5,71+5,83+5,71 | 23.08 | 2.7 | 62.316 | 6 | 1 | 56.316
SALA 05 |  | 5,71+5,68+5,71+5,68 | 22.78 | 2.7 | 61.506 | 6 | 1 | 55.506
|  |  |  | 2.7 | 0 | 0 | 1 | 0
|  |  |  | 2.7 | 0 | 0 | 1 | 0
|  |  |  | 2.7 | 0 | 0 | 1 | 0
TOTAL | [7 empty] | 296.202
8 | Piso
DESCRIÇÃO: |  |  | LASTRO DE CONCRETO MAGRO, APLICADO EM PISOS, LAJES SOBRE SOLO OU RADIERS, ESPESSURA DE 5 CM. AF_07/2016
CÓDIGO:
|  | Perimetro | Comprimento | Largura | Area | Desconto da Area porta e janela | Repetição | Area total (m²)
SALA 01 |  | 4,7+7,05+1,8+1,20+2,75+8,25 | 0 | 0 | 36.44 | 0 | 1 | 36.44
SALA 02 |  | 8,25+2,5+2,35+7,05+5 | 0 | 0 | 37.88 | 0 | 1 | 37.88
SALA 03 |  | 8,25+4,85+8,25+4,85 | 8.25 | 4.85 | 40.0125 | 0 | 1 | 40.0125
SALA 04 |  | 5,71+5,83+5,71+5,83 | 5.71 | 5.83 | 33.2893 | 0 | 1 | 33.2893
SALA 05 |  | 5,68+5,71+5,68+5,71 | 5.71 | 5.68 | 32.4328 | 0 | 1 | 32.4328
AREA DE CIRCULAÇÃO |  | 1,95+2,40+1,20+2,35+1,35+1,50+7,95+10,60+1,20 |  |  | 29.08 | 0 | 1 | 29.08
[5 empty] | 0 | 0 | 1 | 0
[5 empty] | 0 | 0 | 1 | 0
[5 empty] | 0 | 0 | 1 | 0
TOTAL | [7 empty] | 209.1346
DESCRIÇÃO: |  |  | CONTRAPISO DESEMPENADO COM ARGAMASSA, TRAÇO 1:3 ( CIMENTO E AREIA), ESP. 20MM
CÓDIGO:
|  | Perimetro | Comprimento | Largura | Area | Desconto da Area porta e janela | Repetição | Area total (m²)
SALA 01 |  | 4,7+7,05+1,8+1,20+2,75+8,25 | 0 | 0 | 36.44 | 0 | 1 | 36.44
SALA 02 |  | 8,25+2,5+2,35+7,05+5 | 0 | 0 | 37.88 | 0 | 1 | 37.88
SALA 03 |  | 8,25+4,85+8,25+4,85 | 8.25 | 4.85 | 40.0125 | 0 | 1 | 40.0125
SALA 04 |  | 5,71+5,83+5,71+5,83 | 5.71 | 5.83 | 33.2893 | 0 | 1 | 33.2893
SALA 05 |  | 5,68+5,71+5,68+5,71 | 5.71 | 5.68 | 32.4328 | 0 | 1 | 32.4328
AREA DE CIRCULAÇÃO |  | 1,95+2,40+1,20+2,35+1,35+1,50+7,95+10,60+1,20 |  |  | 29.08 | 0 | 1 | 29.08
[5 empty] | 0 | 0 | 1 | 0
[5 empty] | 0 | 0 | 1 | 0
[5 empty] | 0 | 0 | 1 | 0
TOTAL | [7 empty] | 209.1346
DESCRIÇÃO: |  |  | PISO EM GRANILITE/MARMORITE, ESP. 8MM, ACABAMENTO LAVADO TIPO FULGET, COR NATURAL, MODULAÇÃO DE (1X1)M, INCLUSO JUNTA PLÁSTICA
CÓDIGO:
|  |  | Comprimento | Largura | Area | Desconto da Area porta e janela | Repetição | Area total (m²)
SALA 01 |  | 4,7+7,05+1,8+1,20+2,75+8,25 | 0 | 0 | 36.44 | 0 | 1 | 36.44
SALA 02 |  | 8,25+2,5+2,35+7,05+5 | 0 | 0 | 37.88 | 0 | 1 | 37.88
SALA 03 |  | 8,25+4,85+8,25+4,85 | 8.25 | 4.85 | 40.0125 | 0 | 1 | 40.0125
SALA 04 |  | 5,71+5,83+5,71+5,83 | 5.71 | 5.83 | 33.2893 | 0 | 1 | 33.2893
SALA 05 |  | 5,68+5,71+5,68+5,71 | 5.71 | 5.68 | 32.4328 | 0 | 1 | 32.4328
AREA DE CIRCULAÇÃO |  | 1,95+2,40+1,20+2,35+1,35+1,50+7,95+10,60+1,20 |  |  | 29.08 | 0 | 1 | 29.08
[5 empty] | 0 | 0 | 1 | 0
[5 empty] | 0 | 0 | 1 | 0
[5 empty] | 0 | 0 | 1 | 0
TOTAL | [7 empty] | 209.1346
DESCRIÇÃO: |  |  | RODAPÉ COM REVESTIMENTO EM CERÂMICA ESMALTADA COMERCIAL, ALTURA 10CM, PEI IV, ASSENTAMENTO COM ARGAMASSA INDUSTRIALIZADA, INCLUSIVE REJUNTAMENTO
CÓDIGO:
|  | Perimetro | Comprimento |  |  | Desconto da Area porta e janela | Repetição | Comprimento total (m)
SALA 01 |  | 4,7+7,05+1,8+1,20+2,75+8,25 | 25.75 |  |  | 0 | 1 | 25.75
SALA 02 |  | 8,25+2,5+2,35+7,05+5 | 25.15 |  |  | 0 | 1 | 25.15
SALA 03 |  | 8,25+4,85+8,25+4,85 | 26.2 |  |  | 0 | 1 | 26.2
SALA 04 |  | 5,71+5,83+5,71+5,83 | 23.08 |  |  | 0 | 1 | 23.08
SALA 05 |  | 5,68+5,71+5,68+5,71 | 22.78 |  |  | 0 | 1 | 22.78
AREA DE CIRCULAÇÃO | [5 empty] | 0 | 1 | 0
TOTAL | [7 empty] | 122.96
9 | Instalação hidro -sanitária
DESCRIÇÃO: |  |  | Ponto de água fria embutido, c/material pvc rígido soldável Ø 25mm
CÓDIGO:
|  |  | unid |  | Repet. |  |  | unid
CONFORME MEMORIAL DESCRITIVO |  |  | 2 |  | 1 |  |  | 2
TOTAL | [7 empty] | 2
DESCRIÇÃO: |  |  | DUCHA PLÁSTICA, SAÍDA COM DIÂMETRO DE 5", INCLUSIVE ACESSÓRIOS
CÓDIGO:
|  |  | unid |  | Repet. |  |  | unid
CONFORME MEMORIAL DESCRITIVO |  |  | 2 |  | 1 |  |  | 2
TOTAL | [7 empty] | 2
10 | Intalações Eletricas
DESCRIÇÃO: |  |  | Ponto de interruptor 01 seção paralela, embutido, com eletroduto de pvc flexível sanfonado Ø 3/4"
CÓDIGO:
|  |  | Quant. |  | Repet. |  |  | Peça
CONFORME PROJETO ELETRICO |  |  | 5 |  | 1 |  |  | 5
TOTAL | [7 empty] | 5
DESCRIÇÃO: |  |  | Ponto de luz em teto ou parede, com eletroduto de pvc flexivel sanfonado embutido Ø 3/4"
CÓDIGO:
|  |  | Quant. |  | Repet. |  |  | Peça
CONFORME PROJETO ELETRICO |  |  | 21 |  | 1 |  |  | 21
TOTAL | [7 empty] | 21
DESCRIÇÃO: |  |  | Ponto de tomada 2p+t, ABNT, de embutir, 10 A, com eletroduto de pvc flexível sanfonado embutido Ø 3/4", fio rigido 2,5mm² (fio 12), inclusive placa em pvc e aterramento
CÓDIGO:
|  |  | Quant. |  | Repet. |  |  | Unid
CONFORME PROJETO ELETRICO |  |  | 25 |  | 1 |  |  | 25
TOTAL | [7 empty] | 25
DESCRIÇÃO: |  |  | Ponto de tomada 3p para ar condicionado até 3000 va, com eletroduto de pvc flexível sanfonado embutido Ø 3/4", incluindo conjunto astop/30a-220v, inclusive aterramento
CÓDIGO:
|  |  | Quant. |  | Repet. |  |  | Unid
CONFORME PROJETO ELETRICO |  |  | 5 |  | 1 |  |  | 5
TOTAL | [7 empty] | 5
DESCRIÇÃO: |  |  | Ponto de interruptor 03 seções embutido, com eletroduto de pvc flexível sanfonado Ø 3/4"
CÓDIGO:
|  |  | Quant. |  | Repet. |  |  | Unid
CONFORME PROJETO ELETRICO |  |  | 2 |  | 1 |  |  | 2
TOTAL | [7 empty] | 2
DESCRIÇÃO: |  |  | Plafon plastico branco com soquete E-27
CÓDIGO:
|  |  | Quant. |  | Repet. |  |  | Unid
CONFORME PROJETO ELETRICO |  |  | 6 |  | 1 |  |  | 6
TOTAL | [7 empty] | 6
DESCRIÇÃO: |  |  | Lâmpada led 50w de potência, luz branca bivolt, marca LLum ou similar
CÓDIGO:
|  |  | Quant. |  | Repet. |  |  | Unid
CONFORME PROJETO ELETRICO |  |  | 4 |  | 1 |  |  | 4
TOTAL | [7 empty] | 4
DESCRIÇÃO: |  |  | Lâmpada compacta de led 10 w, base e27 - fornecimento e instalação. af_09/2024
CÓDIGO:
|  |  | Quant. |  | Repet. |  |  | Unid
CONFORME PROJETO ELETRICO |  |  | 2 |  | 1 |  |  | 2
TOTAL | [7 empty] | 2
DESCRIÇÃO: |  |  | Luminária tipo plafon, 19x19cm, ref: 1L-YJ053601M, Linha Plus Block, Bronzearte ou similar, com lampada bipino G9 - 40w/127v
CÓDIGO:
|  |  | Quant. |  | Repet. |  |  | Unid
CONFORME PROJETO ELETRICO |  |  | 15 |  | 1 |  |  | 15
TOTAL | [7 empty] | 15
11 | Pintura
DESCRIÇÃO: |  |  | PINTURA COM TEXTURA ACRÍLICA COM DESEMPENADEIRA DE AÇO, INCLUSIVE UMA (1) DEMÃO DE SELADOR ACRÍLICO
CÓDIGO:
|  |  | Comprimento | Altura | Area | Desconto da Area porta e janela | Repetição | Area total (m²)
SALA 01 |  |  | 0 | 0 | 0 | 0 | 1 | 0
SALA 02 |  |  | 0 | 0 | 0 | 0 | 1 | 0
SALA 03 |  |  | 0 | 0 | 0 | 0 | 1 | 0
SALA 04 |  |  | 0 | 0 | 0 | 0 | 1 | 0
SALA 05 |  |  | 0 | 0 | 0 | 0 | 1 | 0
PARTE EXTERNA |  | 11,95+0,86+1,20+2,35+1,35+5,70+1,20+1,95 | 26.56 | 1.5 | 39.84 | 0 | 1 | 39.84
PLATIBANDA |  | 8,99+11,65 | 20.64 | 1.1 | 22.704 | 0 | 1 | 22.704
PLATIBANDA 02 |  | 1,20+10,60+7,95 | 19.75 | 0.4 | 7.9 | 0 | 1 | 7.9
TOTAL | [7 empty] | 70.444
DESCRIÇÃO: |  |  | PINTURA ACRÍLICA EM PAREDE, DUAS (2) DEMÃOS, EXCLUSIVE SELADOR ACRÍLICO E MASSA ACRÍLICA/CORRIDA (PVA)
CÓDIGO:
|  |  | Comprimento | Altura | Area (m2) | desconto (m²) | Repet | Area total (m²)
SALA 01 |  | 7,05+4,7+1,95+1,20+2,75+8,25 | 25.9 | 2.7 | 69.93 | 7.68 | 1 | 62.25
SALA 02 |  | 5+8,25+2,5+1,35+2,5+6,90 | 26.5 | 2.7 | 71.55 | 7.68 | 1 | 63.87
SALA 03 |  | 8,25+4,85+8,25+4,85 | 26.2 | 2.7 | 70.74 | 12.48 | 1 | 58.26
SALA 04 |  | 5,83+5,71+5,83+5,71 | 23.08 | 2.7 | 62.316 | 6 | 1 | 56.316
SALA 05 |  | 5,71+5,68+5,71+5,68 | 22.78 | 2.7 | 61.506 | 6 | 1 | 55.506
PARTE EXTERNA |  | 20,35+6,01+11,95+0,86+1,20+2,35+1,35+5,70+1,20+1,95+15,15 | 68.07 | 3.1 | 211.017 | 48.24 | 1 | 162.777
PLATIBANDA |  | 5,86+20,35+15,15+8,99+11,65 | 62 | 1.1 | 68.2 | 0 | 1 | 68.2
PLATIBANDA 02 |  | 1,20+10,60+7,95+1,05 | 20.8 | 0.3 | 6.24 | 0 | 1 | 6.24
TOTAL | [7 empty] | 533.419
DESCRIÇÃO: |  |  | PINTURA ACRÍLICA EM TETO, DUAS (2) DEMÃOS, EXCLUSIVE SELADOR ACRÍLICO E MASSA ACRÍLICA/CORRIDA (PVA)
CÓDIGO:
|  |  | Comprimento | Altura | Area | Desconto da Area porta e janela | Repetição | Area total (m²)
SALA 01 |  | 4,7+7,05+1,8+1,20+2,75+8,25 | 0 | 0 | 36.44 | 0 | 1 | 36.44
SALA 02 |  | 8,25+2,5+2,35+7,05+5 | 0 | 0 | 37.88 | 0 | 1 | 37.88
SALA 03 |  | 8,25+4,85+8,25+4,85 | 8.25 | 4.85 | 40.0125 | 0 | 1 | 40.0125
SALA 04 |  | 5,71+5,83+5,71+5,83 | 5.71 | 5.83 | 33.2893 | 0 | 1 | 33.2893
SALA 05 |  | 5,68+5,71+5,68+5,71 | 5.71 | 5.68 | 32.4328 | 0 | 1 | 32.4328
AREA DE CIRCULAÇÃO |  | 1,95+2,40+1,20+2,35+1,35+1,50+7,95+10,60+1,20 |  |  | 29.08 | 0 | 1 | 29.08
TOTAL | [7 empty] | 209.1346
DESCRIÇÃO: |  |  | PINTURA ESMALTE EM ESQUADRIAS DE FERRO, DUAS (2) DEMÃOS, INCLUSIVE UMA (1) DEMÃO DE FUNDO ANTICORROSIVO
CÓDIGO:
|  |  | Compr. | Altura | Repet. | Dois lados da porta |  | Area total (m²)
PORTA 80X210 |  | CONFORME PLANTA | 0.8 | 2.1 | 8 | 2 |  | 26.88
TOTAL | [7 empty] | 26.88
12 | ESQUADRIAS
DESCRIÇÃO: |  |  | JANELA EM ALUMÍNIO DE CORRER COM 2 FOLHAS, LINHA 25/ SUPREMA, ACABAMENTO ANODIZADO NATURAL, INCLUSIVE PERFIS, VIDRO 4MM E INSTALAÇÃO, EXCLUSIVE FERRAGENS PARA JANELA DE ALUMÍNIO DE CORRER
CÓDIGO:
|  |  | Compr. | Largura | Repet. |  |  | Area total (m²)
JANELAS 3,00 X 1,20 |  | CONFORME PLANTA | 3 | 1.2 | 7 |  |  | 25.2
JANELAS 2,00 X 1,20 |  |  | 2 | 1 | 4 |  |  | 8
TOTAL | [7 empty] | 33.2
DESCRIÇÃO: |  |  | FERRAGENS PARA JANELA DE ALUMÍNIO DE CORRER COM DUAS ( 2) FOLHAS, INCLUSIVE ROLDANAS E ACESSÓRIOS, FORNECIMENTO E INSTALAÇÃO, EXCLUSIVE JANELA
CÓDIGO:
|  |  | UND |  | Repet. |  |  | UND
JANELAS 3,00 X 1,20 |  | CONFORME PLANTA | 7 |  | 1 |  |  | 7
JANELAS 2,00 X 1,20 |  |  | 4 |  | 1 |  |  | 4
TOTAL | [7 empty] | 11
DESCRIÇÃO: |  |  | Porta em Chapa Metalica 80 x 210
CÓDIGO:
|  |  | UNID |  | Repet. |  |  | UNID
CONFORME PLANTA E MEMORIAL DESCR |  | TODOS OS AMBIENTES | 8 |  | 1 |  |  | 8
TOTAL | [7 empty] | 8
13 | PASSEIO
DESCRIÇÃO: |  |  | EXECUÇÃO DE PASSEIO (CALÇADA) OU PISO DE CONCRETO COM CONCRETO MOLDADO IN LOCO, FEITO EM OBRA, ACABAMENTO CONVENCIONAL, NÃO ARMADO. AF_08/2022
CÓDIGO:
|  |  | Area | Espessura |  |  |  | Area total (unid)
CONFORME PROJETO ARQUITETONICO |  | (16,85*3,115) + (20,35*1,70) - (6,05) | 81.0327 | 0.08 |  |  |  | 6.4826
[7 empty] | TOTAL | 6.4826
DESCRIÇÃO: |  |  | CANALETA PARA DRENAGEM, EM CONCRETO COM FCK 15MPA, MOLDADA IN LOCO, SEÇÃO 15X15CM, FORMA EM MADEIRA, EXCLUSIVE TAMPA, INCLUSIVE ESCAVAÇÃO, REATERRO COM TRANSPORTE E RETIRADA DO MATERIAL ESCAVADO (EM CAÇAMBA)
CÓDIGO:
|  |  | Comprimento |  | Repet. |  |  | Area total (unid)
CONFORME PROJETO ARQUITETONICO |  | 16,85+20,35+3,15 | 40.35 |  | 1 |  |  | 40.35
[7 empty] | TOTAL | 40.35
DESCRIÇÃO: |  |  | Grelha em barras de ferro de 1/2", cruzadas, espaçamento 5cm
CÓDIGO:
|  |  | Perimetro | Largura | Area | Espessura |  | Volume total
CONFORME PROJETO ARQUITETONICO |  | 16,85+20,35+3,15 | 40.35 | 0.15 | 6.0525 | 0.08 |  | 0.4842
[7 empty] | TOTAL | 0.4842
14 | SERVIÇOS COMPLEMENTARES
DESCRIÇÃO: |  |  | LIMPEZA FINAL PARA ENTREGA DA OBRA
CÓDIGO:
|  |  | Area |  | Repet. |  |  | Area total (m²)
CONFORME PROJETO |  |  | 209.13 |  | 1 |  |  | 209.13
Reforma Creche São João
1 | Demolição / Remoção
DESCRIÇÃO: |  |  | REMOÇÃO MANUAL DE ESQUADRIA METÁLICA, COM REAPROVEITAMENTO, INCLUSIVE MARCO/ALIZAR/GUARNIÇÕES, AFASTAMENTO E EMPILHAMENTO, EXCLUSIVE TRANSPORTE E RETIRADA DO MATERIAL REMOVIDO NÃO REAPROVEITÁVEL
CÓDIGO:
|  |  | Compr. | Largura | Repet. |  |  | Area total (m²)
Porta 0,80 X 2,10 |  | CONFORME PLANTA | 0.8 | 2.1 | 18 |  |  | 30.24
Porta 0,90 X 2,10 |  | CONFORME PLANTA | 0.9 | 2.1 | 2 |  |  | 3.78
Porta 0,60 X 2,10 |  | CONFORME PLANTA | 0.6 | 2.1 | 3 |  |  | 3.78
TOTAL | [7 empty] | 37.8
DESCRIÇÃO: |  |  | REMOÇÃO MANUAL DE FOLHA DE PORTA OU JANELA DE MADEIRA OU METÁLICA, COM REAPROVEITAMENTO, INCLUSIVE AFASTAMENTO E EMPILHAMENTO, EXCLUSIVE TRANSPORTE E RETIRADA DO MATERIAL REMOVIDO NÃO REAPROVEITÁVEL
CÓDIGO:
|  |  | UND |  | Repet. |  |  | UND
Porta 0,80 X 2,10 |  | CONFORME PLANTA | 0.8 | 2.1 | 18 |  |  | 30.24
Porta 0,90 X 2,10 |  | CONFORME PLANTA | 0.9 | 2.1 | 2 |  |  | 3.78
Porta 0,60 X 2,10 |  | CONFORME PLANTA | 0.6 | 2.1 | 3 |  |  | 3.78
TOTAL | [7 empty] | 37.8
DESCRIÇÃO: |  |  | REMOÇÃO DE LOUÇAS (LAVATÓRIO, BANHEIRA, PIA, VASO SANITÁRIO, TANQUE), COM REAPROVEITAMENTO, INCLUSIVE AFASTAMENTO E EMPILHAMENTO, EXCLUSIVE TRANSPORTE E RETIRADA DO MATERIAL REMOVIDO NÃO REAPROVEITÁVEL
CÓDIGO:
|  |  | UND |  | Repet. |  |  | UND
Sanitario I |  | CONFORME PLANTA | 4 |  | 1 |  |  | 4
Sanitario II |  | CONFORME PLANTA | 4 |  | 1 |  |  | 4
Sanitario PNE I |  | CONFORME PLANTA | 2 |  | 1 |  |  | 2
Sanitario PNE II |  | CONFORME PLANTA | 2 |  | 1 |  |  | 2
BANH° 1 |  | CONFORME PLANTA | 2 |  | 1 |  |  | 2
BANH° 2 |  | CONFORME PLANTA | 2 |  | 1 |  |  | 2
Berçario 1 |  | CONFORME PLANTA | 2 |  | 1 |  |  | 2
Berçario 2 |  | CONFORME PLANTA | 2 |  | 1 |  |  | 2
Vestiário Feminino |  | CONFORME PLANTA | 3 |  | 1 |  |  | 3
Vestiário 01 |  | CONFORME PLANTA | 2 |  | 1 |  |  | 2
|  | CONFORME PLANTA |  |  | 1 |  |  | 0
TOTAL | [7 empty] | 25
DESCRIÇÃO: |  |  | REMOÇÃO MANUAL DE METAIS COMUNS E ACABAMENTOS ( TORNEIRA, ACABAMENTO PARA REGISTRO, SIFÃO, ENGATE FLEXÍVEL, ETC.), COM REAPROVEITAMENTO, INCLUSIVE AFASTAMENTO E EMPILHAMENTO, EXCLUSIVE TRANSPORTE E RETIRADA DO MATERIAL REMOVIDO NÃO REAPROVEITÁVEL
CÓDIGO:
|  |  | UND |  | Repet. |  |  | UND
Sanitario I |  | CONFORME PLANTA | 4 |  | 1 |  |  | 4
Sanitario II |  | CONFORME PLANTA | 4 |  | 1 |  |  | 4
Sanitario PNE I |  | CONFORME PLANTA | 3 |  | 1 |  |  | 3
Sanitario PNE II |  | CONFORME PLANTA | 3 |  | 1 |  |  | 3
BANH° 1 |  | CONFORME PLANTA | 3 |  | 1 |  |  | 3
BANH° 2 |  | CONFORME PLANTA | 3 |  | 1 |  |  | 3
Berçario 1 |  | CONFORME PLANTA | 3 |  | 1 |  |  | 3
Berçario 2 |  | CONFORME PLANTA | 3 |  | 1 |  |  | 3
Vestiário Feminino |  | CONFORME PLANTA | 4 |  | 1 |  |  | 4
Vestiário 01 |  | CONFORME PLANTA | 2 |  | 1 |  |  | 2
|  | CONFORME PLANTA |  |  | 1 |  |  | 0
TOTAL | [7 empty] | 32
DESCRIÇÃO: |  |  | REMOÇÃO MANUAL DE METAIS EMBUTIDOS (BASE DE REGISTRO, VÁLVULA DE DESCARGA, TORNEIRA ANTIVANDALISMO, ETC.), COM REAPROVEITAMENTO, INCLUSIVE AFASTAMENTO E EMPILHAMENTO, EXCLUSIVE TRANSPORTE E RETIRADA DO MATERIAL REMOVIDO NÃO REAPROVEITÁVEL
CÓDIGO:
|  |  | UND |  | Repet. |  |  | UND
Sanitario I |  | CONFORME PLANTA | 6 |  | 1 |  |  | 6
Sanitario II |  | CONFORME PLANTA | 6 |  | 1 |  |  | 6
Sanitario PNE I |  | CONFORME PLANTA |  |  | 1 |  |  | 0
Sanitario PNE II |  | CONFORME PLANTA |  |  | 1 |  |  | 0
BANH° 1 |  | CONFORME PLANTA | 2 |  | 1 |  |  | 2
BANH° 2 |  | CONFORME PLANTA | 2 |  | 1 |  |  | 2
Berçario 1 |  | CONFORME PLANTA |  |  | 1 |  |  | 0
Berçario 2 |  | CONFORME PLANTA |  |  | 1 |  |  | 0
Vestiário Feminino |  | CONFORME PLANTA |  |  | 1 |  |  | 0
Vestiário 01 |  | CONFORME PLANTA |  |  | 1 |  |  | 0
|  | CONFORME PLANTA |  |  | 1 |  |  | 0
TOTAL | [7 empty] | 16
DESCRIÇÃO: |  |  | DEMOLIÇÃO MANUAL DE REVESTIMENTO CERÂMICO, AZULEJO OU LADRILHO HIDRÁULICO, INCLUSIVE AFASTAMENTO E EMPILHAMENTO, EXCLUSIVE DEMOLIÇÃO DO REBOCO OU EMBOÇO, TRANSPORTE E RETIRADA DO MATERIAL DEMOLIDO
CÓDIGO:
|  |  | Comprimento | Altura | Area (m2) | desconto (m²) | Repet | Area total (m²)
Sanitario I |  | 3,45 + 2,80 + 4,70 + 2,80 + 0,54 | 14.29 | 1.84 | 26.2936 |  | 1 | 26.2936
Sanitario I parte dos chuv. |  | 2.32 | 2.32 | 0.58 | 1.3456 |  | 1 | 1.3456
Sanitario I parte dos chuv. |  | 1,64+0,71 | 2.35 | 0.8 | 1.88 |  | 1 | 1.88
Sanitario I parte dos chuv. |  | 1,64+0,71 | 2.35 | 0.39 | 0.9165 |  | 1 | 0.9165
Sanitario II |  | 3,45 + 2,80 + 4,70 + 2,80 + 0,54 | 14.29 | 1.84 | 26.2936 |  | 1 | 26.2936
Sanitario II parte dos chuv. |  | 2.32 | 2.32 | 0.58 | 1.3456 |  | 1 | 1.3456
Sanitario I parte dos chuv. |  | 1,64+0,71 | 2.35 | 0.8 | 1.88 |  | 1 | 1.88
Sanitario I parte dos chuv. |  | 1,64+0,71 | 2.35 | 0.39 | 0.9165 |  | 1 | 0.9165
Sanitario PNE I |  | 2,25 + 2,25 + 2,25 +2,25 | 9 | 1.84 | 16.56 |  | 1 | 16.56
Sanitario PNE II |  | 2,25 + 2,25 + 2,25 +2,25 | 9 | 1.84 | 16.56 |  | 1 | 16.56
BANH° 1 |  |  |  | 1.84 | 0 |  | 1 | 0
BANH° 2 |  |  |  | 1.84 | 0 |  | 1 | 0
Berçario 1 |  |  |  | 1.84 | 0 |  | 1 | 0
Berçario 2 |  |  |  | 1.84 | 0 |  | 1 | 0
Vestiário Feminino |  |  |  | 1.84 | 0 |  | 1 | 0
Vestiário 01 |  |  |  | 1.84 | 0 |  | 1 | 0
[5 empty] | 1 |  | 1 | 1
TOTAL | [7 empty] | 94.9914
DESCRIÇÃO: |  |  | REMOÇÃO MANUAL DE VIDRO EM ESQUADRIAS, COM OU SEM REAPROVEITAMENTO, INCLUSIVE LIMPEZA DO ENCAIXE, AFASTAMENTO E EMPILHAMENTO, EXCLUSIVE TRANSPORTE E RETIRADA DO MATERIAL REMOVIDO NÃO REAPROVEITÁVEL
CÓDIGO:
|  |  | UND |  | Repet. |  |  | UND
Porta 1,60 X 2,10 |  | CONFORME PLANTA | 1.6 | 2.1 | 2 |  |  | 6.72
TOTAL | [7 empty] | 6.72
DESCRIÇÃO: |  |  | DEMOLIÇÃO MANUAL DE ALVENARIA DE TIJOLO CERÂMICO MACIÇO, INCLUSIVE AFASTAMENTO E EMPILHAMENTO, EXCLUSIVE TRANSPORTE E RETIRADA DO MATERIAL DEMOLIDO
CÓDIGO:
|  |  | Compr. | Largura | Repet. | Espessura |  | Area total (m²)
Portão 2,00 X 2,10 |  | CONFORME PLANTA | 2 | 2.1 | 1 | 0.15 |  | 0.63
TOTAL | [7 empty] | 0.63
DESCRIÇÃO: |  |  | Porta em Chapa Metalica 80 x 210
CÓDIGO:
|  |  | Compr. | Largura | Repet. |  |  | Area total (m²)
Porta 0,80 X 2,10 |  | CONFORME PLANTA | 0.8 | 2.1 | 18 |  |  | 30.24
TOTAL | [7 empty] | 30.24
DESCRIÇÃO: |  |  | Porta em Chapa Metalica 90 x 210
CÓDIGO:
|  |  | Compr. | Largura | Repet. |  |  | Area total (m²)
Porta 0,90 X 2,10 |  | CONFORME PLANTA | 0.9 | 2.1 | 2 |  |  | 3.78
TOTAL | [7 empty] | 3.78
DESCRIÇÃO: |  |  | Porta em Chapa Metalica 60 x 210
CÓDIGO:
|  |  | Compr. | Largura | Repet. |  |  | Area total (m²)
Porta 0,60 X 2,10 |  | CONFORME PLANTA | 0.6 | 2.1 | 3 |  |  | 3.78
TOTAL | [7 empty] | 3.78
DESCRIÇÃO: |  |  | Porta em Chapa Metalica 1,60 x 2,10 de abrir duas folhas
CÓDIGO:
|  |  | Compr. | Largura | Repet. |  |  | Area total (m²)
Porta 1,60 X 2,10 |  | CONFORME PLANTA | 1.6 | 2.1 | 2 |  |  | 6.72
TOTAL | [7 empty] | 6.72
DESCRIÇÃO: |  |  | PORTÃO EM CHAPA DE AÇO, TIPO DIAMANTE, ESP. 1,20MM (MSG 18), COM REQUADRO EM CANTONEIRA DE AÇO 1.1/4¿X1/8¿, EXCLUSIVE CADEADO E PINTURA
CÓDIGO:
|  |  | Compr. | Largura | Repet. |  |  | Area total (m²)
Portão 2,00 X 2,10 |  | CONFORME PLANTA | 2 | 2.1 | 1 |  |  | 4.2
TOTAL | [7 empty] | 4.2
DESCRIÇÃO: |  |  | ALVENARIA DE VEDAÇÃO COM TIJOLO CERÂMICO FURADO, ESP. 9CM, PARA REVESTIMENTO, INCLUSIVE ARGAMASSA PARA ASSENTAMENTO
CÓDIGO:
|  |  | Perimetro | Altura | Area | Desconto da Area porta e janela | Repetição | Area total (m²)
perimetro |  | 4,35 + 3,30 | 7.65 | 1 | 7.65 |  | 1 | 7.65
TOTAL | [7 empty] | 7.65
DESCRIÇÃO: |  |  | CHAPISCO APLICADO EM ALVENARIAS E ESTRUTURAS DE CONCRETO INTERNAS, COM COLHER DE PEDREIRO. ARGAMASSA TRAÇO 1:3 COM PREPARO MANUAL. AF_10/2022
CÓDIGO:
|  |  | Perimetro | Altura | Area | Desconto da Area porta e janela | Repetição | Area total (m²)
perimetro |  | 4,35 + 3,30 | 7.65 | 1 | 7.65 |  | 2 | 15.3
TOTAL | [7 empty] | 15.3
DESCRIÇÃO: |  |  | REBOCO COM ARGAMASSA, TRAÇO 1:7 (CIMENTO E AREIA), ESP. 20MM, APLICAÇÃO MANUAL, INCLUSIVE ARGAMASSA COM PREPARO MECANIZADO, EXCLUSIVE CHAPISCO
CÓDIGO:
|  |  | Perimetro | Altura | Area | Desconto da Area porta e janela | Repetição | Area total (m²)
perimetro |  | 4,35 + 3,30 | 7.65 | 1 | 7.65 |  | 2 | 15.3
TOTAL | [7 empty] | 15.3
DESCRIÇÃO: |  |  | Estrutura Metálica p/ Cobertura c/Vigas-Treliça Pratt UDC150 e terças em UDC 127, 2 águas, sem lanternin, vãos 20,01 a 30,0m, pintado 1 d oxido ferro + 2 d esmalte epóxi branco, exceto forn. Telhas - Executada
CÓDIGO:
|  |  | Comprimento | Largura | Repet. | Area |  | Area total (m²)
cobertura |  |  |  |  | 1 | 14.36 |  | 14.36
TOTAL | [7 empty] | 14.36
DESCRIÇÃO: |  |  | COBERTURA EM TELHA METÁLICA GALVANIZADA ONDULADA, TIPO SIMPLES, ESP. 0,50MM, ACABAMENTO NATURAL, INCLUSIVE ACESSÓRIOS PARA FIXAÇÃO, FORNECIMENTO E INSTALAÇÃO
CÓDIGO:
|  |  | Comprimento | Largura | Repet. | Area |  | Area total (m²)
cobertura |  |  |  |  | 1 | 14.36 |  | 14.36
TOTAL | [7 empty] | 14.36
DESCRIÇÃO: |  |  | PILAR EM CONCRETO APARENTE 20 MPa, INCLUSIVE ARMAÇÃO, FÔRMA PLASTIFICADA E DESFORMA
CÓDIGO:
|  |  | Area | Altura | Volume |  | Repetição | Volume total (m3)
perimetro |  | 0,2x0,2x3 | 0.04 | 3.5 | 0.14 |  | 1 | 0.14
TOTAL | [7 empty] | 0.14
DESCRIÇÃO: |  |  | VIGA DE 0,21 A 0,35 M DE LARGURA EM CONCRETO 20MPa, APARENTE, ARMAÇÃO, FÔRMA PLASTIFICADA, ESCORAMENTO E DESFORMA
CÓDIGO:
|  |  | Area | Comprimento | Volume |  | Repetição | Volume total (m3)
perimetro |  | 0,09 x 0,25 x 4,35 | 0.0225 | 4.35 | 0.097875 |  | 1 | 0.097875
TOTAL | [7 empty] | 0.097875
DESCRIÇÃO: |  |  | Grelha em barras de ferro de 1/2", cruzadas, espaçamento 5cm
CÓDIGO:
|  |  | Comprimento | Largura | Repet. | Area |  | Area total (m²)
Grelha |  |  | 6.7 | 0.12 | 1 | 0.804 |  | 0.804
TOTAL | [7 empty] | 0.804
DESCRIÇÃO: |  |  | Impermeabilização - Aplicação de 1 demão de asfalto elastomérico, sem armação de estrudante, em calhas e lajes descobertas, Denverpren ou similar
CÓDIGO:
|  |  | Comprimento | Largura | Repet. | Area |  | Area total (m²)
cobertura |  |  |  |  | 1 | 83.1 |  | 83.1
TOTAL | [7 empty] | 83.1
DESCRIÇÃO: |  |  | PINTURA ESMALTE EM ESQUADRIAS DE FERRO, DUAS (2) DEMÃOS, INCLUSIVE UMA (1) DEMÃO DE FUNDO ANTICORROSIVO
CÓDIGO:
|  |  | Compr. | Altura | Repet. | Dois lados da porta |  | Area total (m²)
PORTA 80X210 |  | CONFORME PLANTA | 0.8 | 2.1 | 18 | 2 |  | 60.48
PORTA 90X210 |  | CONFORME PLANTA | 0.9 | 2.1 | 2 | 2 |  | 7.56
PORTA 60X210 |  | CONFORME PLANTA | 0.6 | 2.1 | 3 | 2 |  | 7.56
PORTA 160X210 |  | CONFORME PLANTA | 1.6 | 2.1 | 2 | 2 |  | 13.44
PORTÃO 200X210 |  | CONFORME PLANTA | 2 | 2.1 | 1 | 2 |  | 8.4
TOTAL | [7 empty] | 97.44
GERRARD TAYON FERREIRA LOPO
ENGENHEIRO CIVIL - CREA-MG: 289963
PREFEITURA MUNICIPAL DE SÃO JOÃO DAS MISSÕES/MG

## CPUS
2.1 | Código | Banco | Descrição | Tipo | Und | Quant. | Valor Unit | Total
Composição | 1 | COMPOSIÇÃO | Porta em Chapa Metalica 80 x 210 |  | UN | 1 |  | 674.9
Composição Auxiliar | ED-50973 | SETOP | PORTA METÁLICA EM CHAPA DOBRADA, DIMENSÃO (80X210)CM, TIPO DE ABRIR, UMA (1) FOLHA, INCLUSIVE ESTRUTURA, DOBRADIÇA E MARCO, EXCLUSIVE FECHADURA E PINTURA | Material | UND | 1 | 603.24 | 603.24
Insumo | ED-21612 | SETOP | FECHADURA TIPO EXTERNA, EM PORTA METÁLICA, GRAU DE SEGURANÇA MÉDIO, DISTÂNCIA DE BROCA 20MM, ACABAMENTO COM ESPELHO CROMADO E MAÇANETA MODELO ALAVANCA EM ZAMAC, INCLUSIVE ACESSÓRIOS PARA FIXAÇÃO E DUAS (2) CHAVES | Material | UND | 1 | 71.66 | 71.66
2.02 | Código | Banco | Descrição | Tipo | Und | Quant. | Valor Unit | Total
Composição | 2 | COMPOSIÇÃO | Porta em Chapa Metalica 90 x 210 |  | UN | 1 |  | 753.9236
Composição Auxiliar | ED-50973 | SETOP | PORTA METÁLICA, TIPO DE ABRIR, COM UMA (1) FOLHA, EM CHAPA GALVANIZADA LAMBRIL, MODELO QUADRADO, INCLUSIVE PINTURA ANTICORROSIVA A BASE DE ÓXIDO DE FERRO (ZARCÃO) , UMA (1) DEMÃO, FORNECIMENTO E ASSENTAMENTO, EXCLUSIVE FECHADURA E DOBRADIÇA | Material | M2 | 1.89 | 350.24 | 661.9536
Insumo | ED-49697 | SETOP | DOBRADIÇA DE FERRO, MEDIDAS (3"X2.1/2"), TIPO PINO SOLTO COM BOLA, ACABAMENTO CROMADO, INCLUSIVE ACESSÓRIOS PARA FIXAÇÃO | Material | UND | 1 | 20.31 | 20.31
Insumo | ED-21612 | SETOP | FECHADURA TIPO EXTERNA, EM PORTA METÁLICA, GRAU DE SEGURANÇA MÉDIO, DISTÂNCIA DE BROCA 20MM, ACABAMENTO COM ESPELHO CROMADO E MAÇANETA MODELO ALAVANCA EM ZAMAC, INCLUSIVE ACESSÓRIOS PARA FIXAÇÃO E DUAS (2) CHAVES | Material | UND | 1 | 71.66 | 71.66
2.3 | Código | Banco | Descrição | Tipo | Und | Quant. | Valor Unit | Total
Composição | 4 | COMPOSIÇÃO | Porta em Chapa Metalica 60 x 210 |  | UN | 1 |  | 574.88
Composição Auxiliar | ED-50971 | SETOP | PORTA METÁLICA EM CHAPA DOBRADA, DIMENSÃO (60X210)CM, TIPO DE ABRIR, UMA (1) FOLHA, INCLUSIVE ESTRUTURA, DOBRADIÇA E MARCO, EXCLUSIVE FECHADURA E PINTURA | Material | UND | 1 | 503.22 | 503.22
Insumo | ED-21612 | SETOP | FECHADURA TIPO EXTERNA, EM PORTA METÁLICA, GRAU DE SEGURANÇA MÉDIO, DISTÂNCIA DE BROCA 20MM, ACABAMENTO COM ESPELHO CROMADO E MAÇANETA MODELO ALAVANCA EM ZAMAC, INCLUSIVE ACESSÓRIOS PARA FIXAÇÃO E DUAS (2) CHAVES | Material | UND | 1 | 71.66 | 71.66
8.4 | Código | Banco | Descrição | Tipo | Und | Quant. | Valor Unit | Total
Composição | 5 | COMPOSIÇÃO | Rodapé cerâmico 10 x 60,0 cm, porcelanato, Elizabeth ou similar, aplicado com argamassa industrializada ac-ii, rejuntado |  | M | 1 |  | 8.9083
Insumo | 02540/ORSE | ORSE | Rejunte colorido flexivel para revestimentos cerâmicos | Material | KG | 0.06 | 3.5 | 0.21
Insumo | 10136/ORSE | ORSE | Cerâmica 60 x 60cm, piso porcelanato, urbanus natural ret, PEI 5, marca INCEPA OU SIMILAR | Material | M2 | 0.11 | 58.67 | 6.4537
Insumo | 4750 | SINAPI | Pedreiro (horista) | Serviço | H | 0.12 | 9 | 1.08
Insumo | 02684/ORSE | ORSE | Argamassa industrializada Votomassa AC-II, ou similar | Material | KG | 0.45 | 1.58 | 0.711
Insumo | 10550/ORSE | ORSE | Encargos Complementares - Pedreiro | Serviço | H | 0.12 | 3.78 | 0.4536
2.4 | Código | Banco | Descrição | Tipo | Und | Quant. | Valor Unit | Total
Composição | 6 | COMPOSIÇÃO | Porta em Chapa Metalica 1,60 x 2,10 de abrir duas folhas |  | UN | 1 |  | 1662.4184
Composição Auxiliar | ED-13908 | SETOP | PORTA METÁLICA, TIPO DE CORRER, COM DUAS (2) FOLHAS, EM CHAPA GALVANIZADA LAMBRIL, MODELO ONDULADA, INCLUSIVE FORNECIMENTO, ASSENTAMENTO, PERFIS PARA MARCO E PINTURA ANTICORROSIVA COM UMA (1) DEMÃO, EXCLUSIVE FECHADURA E ROLDANAS | Material | m2 | 3.36 | 473.44 | 1590.7584
Insumo | ED-21612 | SETOP | FECHADURA TIPO EXTERNA, EM PORTA METÁLICA, GRAU DE SEGURANÇA MÉDIO, DISTÂNCIA DE BROCA 20MM, ACABAMENTO COM ESPELHO CROMADO E MAÇANETA MODELO ALAVANCA EM ZAMAC, INCLUSIVE ACESSÓRIOS PARA FIXAÇÃO E DUAS (2) CHAVES | Material | UND | 1 | 71.66 | 71.66
2.4 | Código | Banco | Descrição | Tipo | Und | Quant. | Valor Unit | Total
Composição | 7 | COMPOSIÇÃO | Porta em Vidro Temperado 10 mm de correr, com Puxador duplo para porta, em alumínio polido, ø = 1", l= 40cm- 1,20 x 2,10 |  | UN | 1 |  | 2509.906
Composição Auxiliar | 13096/ORSE | ORSE | Porta em vidro temperado 10mm, incolor, inclusive ferragens de fixação e instalação, exclusive puxador - Rev 01_10/2021 | Material | m2 | 2.52 | 695.38 | 1752.3576
Composição Auxiliar | 09733/ORSE | ORSE | Puxador duplo para porta, em alumínio polido, ø = 1", l= 40cm, ref. 3008, da Vesfer ou similar | Material | UND | 2 | 250.24 | 500.48
Composição Auxiliar | 03532/ORSE | ORSE | Trilho para fixação (parte inferior) de porta de correr em perfil "u", inclusive roldanas | Material | UND | 1 | 86.89 | 86.89
Composição Auxiliar | 03533/ORSE | ORSE | Trilho para fixação (parte superior) de porta de correr em perfil "u", inclusive roldanas | Material | UND | 1 | 108.73 | 108.73
INSUMO | 6111 | SINAPI | SERVENTE DE OBRAS (HORISTA) | MAO DE OBRA | H | 2.02 | 14.14 | 28.5628
INSUMO | 10489 | SINAPI | VIDRACEIRO (HORISTA) | MAO DE OBRA | H | 2.02 | 16.28 | 32.8856
___________________________________________
GERRARD TAYON FERREIRA LOPO
CREA: 289963

## BDI-COM DESONERAÇÃO
SECRETARIA DE EDUCAÇÃO
Muncípio: São João Das Missões - MG
OBRA: Reforma e Ampliação da creche Municipal São João | [7 empty] | DATA: | 2025-07-16
ENDEREÇO: Rua Ivo Macedo
DEMONSTRATIVO DO BDI - COM DESONERAÇÃO - OBRA DE EDIFICAÇÃO
BDI (CONFORME ACÓRDÃO Nº 2622/13 e LEI Nº 13.161 DE 31/08/15)
DISCRIMINAÇÃO DAS PARCELAS | SIG. (1) | CONSTRUÇÃO DE EDIFÍCIOS | [6 empty] | INC. (5) | INTERVALO DE REFERÊNCIA DO ACÓRDÃO 2622/2013 DO TCU
|  | ISS (2) |  |  |  | DIFERENCIADO
|  | 2% | 3% | 4% | 5% | MATERIAL (3) | SERVIÇO TERCEIRIZADO (4) (ISS=5%)
CUSTO DIRETO | CD | 100% | 100% | 100% | 100% | 100% | 100%
ADMINISTRAÇÃO CENTRAL | AC | 5.5% | 5.5% | 5.5% | 5.5% | 3.42% | 4% |  | CD | De 3,00 % até 5,5%
LUCRO BRUTO | L | 7.5% | 7.5% | 7.5% | 7.5% | 4.94% | 6.16% |  | CD | De 6,16 % até 8,96%
DESPESAS FINANCEIRAS | DF | 0.9647% | 0.9647% | 0.9647% | 0.9647% | 0.9647% | 0.9647% |  | CD | De 0,59 % até 1,39%
SEGUROS, GARANTIAS E RISCO |  | 2.27% | 2.27% | 2.27% | 2.27% | 1.29% | 1.77% |  | CD
SEGUROS + GARANTIAS | S | 1% | 1% | 1% | 1% | 0.53% | 0.8% |  | CD | De 0,80 % até 1,00%
RISCO(*) | R | 1.27% | 1.27% | 1.27% | 1.27% | 0.76% | 0.97% |  | CD | De 0,97 % até 1,27%
TRIBUTOS | I | 4.65% | 5.15% | 5.65% | 6.15% | 3.65% | 6.15% |  | PV
ISS | ISS(2) | 1% | 1.5% | 2% | 2.5% | - | 2.5% |  | PV | De 2,0 % até 5,0%
PIS | PIS | 0.65% | 0.65% | 0.65% | 0.65% | 0.65% | 0.65% |  | PV | 0.65%
COFINS | - | 3% | 3% | 3% | 3% | 3% | 3% |  | PV | 3%
CPRB | INSS | 4.5% | 4.5% | 4.5% | 4.5% | 4.5% | 4.5% |  | PV | 4.5%
FÓRMULA DO BDI |  | (1 + (AC + S + G + R)) x (1 + DF) x (1 + L)
(1 - (I + CPRB))
BDI (NUMERADOR) |  | 16.97% | 16.97% | 16.97% | 16.97% | 10.94% | 13.37%
BDI (DENOMINADOR) |  | 90.85% | 90.35% | 89.85% | 89.35% | 91.85% | 89.35%
BDI |  | 28.75% | 29.46% | 30.18% | 30.91% | 20.79% | 26.88%
OBSERVAÇÕES
(1) SIGLA. (2) QUANTO AO ISS O TCU ORIENTA OBSERVAR A LEGISLAÇÃO DO MUNICÍPIO. NO REFERIDO ACÓRDÃO O TCU PARTIU DA PREMISSA DE INCIDÊNCIA DO ISS EM 50% DO PREÇO DE VENDA, COM PERCENTUAIS DE 2%, 3%, 4% E 5%. (3) BDI DIFERENCIADO A SER APLICADO EM CASOS DE FORNECIMENTO DE MATERIAIS E EQUIPAMENTOS. EX. ELEVADOR, ESCADAS ROLANTES, EQUIPAMENTOS DE REFRIGERAÇÃO ETC. (4) BDI DIFERENCIADO A SER APLICADO PARA SERVIÇOS TERCEIRIZADOS. (5) INCIDÊNCIA.